## 土方计算表1
路基土石方数量计算表
剑阁县普安城区刘家河至二道拱桥过境段公路改建工程两阶段施工图设计 | [17 empty] | S3-19 | [7 empty] | 第1页 共10页
桩 号 | 横 断 面 |  | 距离(m) | 挖 方 分 类 及 数 量 (m3) | [12 empty] | 填 方 数 量 (m3) |  |  | 利 用 方 数 量 及 调 配 (m3) | [6 empty] | 备 注
| 面 积 |  |  | 总数量 | 土 | [5 empty] | 石
| (m2) |  |  |  | Ⅰ |  | Ⅱ |  | Ⅲ |  | Ⅳ |  | Ⅴ |  | Ⅵ |  |  |  |  | 本桩利用 |  | 填 缺 |  | 挖 余 |  | 远运利用及纵向调配示意
| 挖方 | 填方 |  |  | % | 数量 | % | 数量 | % | 数量 | % | 数量 | % | 数量 | % | 数量 | 总数量 | 土 | 石 | 土 | 石 | 土 | 石 | 土 | 石
1 | 2 | 3 | 4 | 5 | 6 | 7 | 8 | 9 | 10 | 11 | 12 | 13 | 14 | 15 | 16 | 17 | 18 | 19 | 20 | 21 | 22 | 23 | 24 | 25 | 26 | 27 | 28
K0+000 | 8.291 | 0.018
|  |  | 20 | 167.91 | 5 | 8.3955 | 15 | 25.1865 | 15 | 25.1865 | 30 | 50.373 | 35 | 58.7685 |  | 总数量: 0.19; 土: 0.19; 本桩利用 土: 0.19; 挖 余 土: 58.5785; 挖 余 石: 109.1415
K0+020 | 8.5 | 0.001
|  |  | 20 | 174.98 | 5 | 8.749 | 15 | 26.247 | 15 | 26.247 | 30 | 52.494 | 35 | 61.243 |  | 总数量: 0.01; 土: 0.01; 本桩利用 土: 0.01; 挖 余 土: 61.233; 挖 余 石: 113.737
K0+040 | 8.998 | 0
|  |  | 20 | 170.74 | 5 | 8.537 | 15 | 25.611 | 15 | 25.611 | 30 | 51.222 | 35 | 59.759 |  | 总数量: 1.68; 土: 1.68; 本桩利用 土: 1.68; 挖 余 土: 58.079; 挖 余 石: 110.981
K0+060 | 8.076 | 0.168
|  |  | 20 | 156.41 | 5 | 7.8205 | 15 | 23.4615 | 15 | 23.4615 | 30 | 46.923 | 35 | 54.7435 |  | 总数量: 4.71; 土: 4.71; 本桩利用 土: 4.71; 挖 余 土: 50.0335; 挖 余 石: 101.6665
K0+080 | 7.565 | 0.303
|  |  | 20 | 933.96 | 5 | 46.698 | 15 | 140.094 | 15 | 140.094 | 30 | 280.188 | 35 | 326.886 |  | 总数量: 6.73; 土: 6.73; 本桩利用 土: 6.73; 挖 余 土: 320.156; 挖 余 石: 607.074
K0+100 | 85.831 | 0.37
|  |  | 20 | 1892.38 | 5 | 94.619 | 15 | 283.857 | 15 | 283.857 | 30 | 567.714 | 35 | 662.333 |  | 总数量: 10.24; 土: 10.24; 本桩利用 土: 10.24; 挖 余 土: 652.093; 挖 余 石: 1230.047
K0+120 | 103.407 | 0.654
|  |  | 20 | 2322.36 | 5 | 116.118 | 15 | 348.354 | 15 | 348.354 | 30 | 696.708 | 35 | 812.826 |  | 总数量: 18.54; 土: 18.54; 本桩利用 土: 18.54; 挖 余 土: 794.286; 挖 余 石: 1509.534
K0+140 | 128.829 | 1.2
|  |  | 20 | 2665.85 | 5 | 133.2925 | 15 | 399.8775 | 15 | 399.8775 | 30 | 799.755 | 35 | 933.0475 |  | 总数量: 26.81; 土: 26.81; 本桩利用 土: 26.81; 挖 余 土: 906.2375; 挖 余 石: 1732.8025
K0+160 | 137.756 | 1.481
|  |  | 20 | 2789.7 | 5 | 139.485 | 15 | 418.455 | 15 | 418.455 | 30 | 836.91 | 35 | 976.395 |  | 总数量: 14.81; 土: 14.81; 本桩利用 土: 14.81; 挖 余 土: 961.585; 挖 余 石: 1813.305
K0+180 | 141.214 | 0
|  |  | 20 | 2788.95 | 5 | 139.4475 | 15 | 418.3425 | 15 | 418.3425 | 30 | 836.685 | 35 | 976.1325 |  | 挖 余 土: 976.1325; 挖 余 石: 1812.8175
K0+200 | 137.681 | 0
|  |  | 20 | 2654.22 | 5 | 132.711 | 15 | 398.133 | 15 | 398.133 | 30 | 796.266 | 35 | 928.977 |  | 挖 余 土: 928.977; 挖 余 石: 1725.243
K0+220 | 127.741 | 0
|  |  | 20 | 2247.78 | 5 | 112.389 | 15 | 337.167 | 15 | 337.167 | 30 | 674.334 | 35 | 786.723 |  | 挖 余 土: 786.723; 挖 余 石: 1461.057
K0+240 | 97.037 | 0
|  |  | 20 | 1676.35 | 5 | 83.8175 | 15 | 251.4525 | 15 | 251.4525 | 30 | 502.905 | 35 | 586.7225 |  | 挖 余 土: 586.7225; 挖 余 石: 1089.6275
K0+260 | 70.598 | 0
|  |  | 20 | 1651.97 | 5 | 82.5985 | 15 | 247.7955 | 15 | 247.7955 | 30 | 495.591 | 35 | 578.1895 |  | 挖 余 土: 578.1895; 挖 余 石: 1073.7805
K0+280 | 94.599 | 0
|  |  | 20 | 1723.83 | 5 | 86.1915 | 15 | 258.5745 | 15 | 258.5745 | 30 | 517.149 | 35 | 603.3405 |  | 挖 余 土: 603.3405; 挖 余 石: 1120.4895
K0+300 | 77.784 | 0
|  |  | 20 | 1523.88 | 5 | 76.194 | 15 | 228.582 | 15 | 228.582 | 30 | 457.164 | 35 | 533.358 |  | 挖 余 土: 533.358; 挖 余 石: 990.522
K0+320 | 74.604 | 0
|  |  | 20 | 1813.12 | 5 | 90.656 | 15 | 271.968 | 15 | 271.968 | 30 | 543.936 | 35 | 634.592 |  | 挖 余 土: 634.592; 挖 余 石: 1178.528
K0+340 | 106.708 | 0
|  |  | 20 | 3163.48 | 5 | 158.174 | 15 | 474.522 | 15 | 474.522 | 30 | 949.044 | 35 | 1107.218 |  | 挖 余 土: 1107.218; 挖 余 石: 2056.262
K0+360 | 209.64 | 0
|  |  | 20 | 4758.41 | 5 | 237.9205 | 15 | 713.7615 | 15 | 713.7615 | 30 | 1427.523 | 35 | 1665.4435 |  | 挖 余 土: 1665.4435; 挖 余 石: 3092.9665
K0+380 | 266.201 | 0
|  |  | 20 | 5637.11 | 5 | 281.8555 | 15 | 845.5665 | 15 | 845.5665 | 30 | 1691.133 | 35 | 1972.9885 |  | 挖 余 土: 1972.9885; 挖 余 石: 3664.1215
K0+400 | 297.51 | 0
|  |  | 20 | 5977.77 | 5 | 298.8885 | 15 | 896.6655 | 15 | 896.6655 | 30 | 1793.331 | 35 | 2092.2195 |  | 总数量: 12.06; 土: 12.06; 本桩利用 土: 12.06; 挖 余 土: 2080.1595; 挖 余 石: 3885.5505
K0+420 | 300.267 | 1.206
|  |  | 20 | 5161.95 | 5 | 258.0975 | 15 | 774.2925 | 15 | 774.2925 | 30 | 1548.585 | 35 | 1806.6825 |  | 总数量: 91.28; 土: 91.28; 本桩利用 土: 91.28; 挖 余 土: 1715.4025; 挖 余 石: 3355.2675
K0+440 | 215.928 | 7.922
|  |  | 20 | 3519.3 | 5 | 175.965 | 15 | 527.895 | 15 | 527.895 | 30 | 1055.79 | 35 | 1231.755 |  | 总数量: 439.25; 土: 439.25; 本桩利用 土: 439.25; 挖 余 土: 792.505; 挖 余 石: 2287.545
K0+460 | 136.002 | 36.003
|  |  | 20 | 2719.14 | 5 | 135.957 | 15 | 407.871 | 15 | 407.871 | 30 | 815.742 | 35 | 951.699 |  |  | 1394.52 | 815.742 | 578.778 | 815.742 | 578.778 |  |  | 135.957 | 1188.663
K0+480 | 135.912 | 103.449
|  |  | 20 | 2349.26 | 5 | 117.463 | 15 | 352.389 | 15 | 352.389 | 30 | 704.778 | 35 | 822.241 |  |  | 1778.86 | 704.778 | 1074.082 | 704.778 | 1074.082 |  |  | 117.463 | 452.937
K0+500 | 99.014 | 74.437
|  |  | 20 | 1485.93 | 5 | 74.2965 | 15 | 222.8895 | 15 | 222.8895 | 30 | 445.779 | 35 | 520.0755 |  |  | 1864.02 | 898.1655 | 965.8545 | 445.779 | 965.8545 | 452.3865 |  | 74.2965
K0+520 | 49.579 | 111.965
小 计 |  |  |  | 62126.74 |  | 3106.337 |  | 9319.011 |  | 9319.011 |  | 18638.022 |  | 21744.359 |  |  | 5663.71 | 3044.9955 | 2618.7145 | 2592.609 | 2618.7145 | 452.3865 |  | 19151.75 | 37763.6665
累 计 |  |  |  | 62126.74 |  | 3106.337 |  | 9319.011 |  | 9319.011 |  | 18638.022 |  | 21744.359 |  |  | 5663.71 | 3044.9955 | 2618.7145 | 2592.609 | 2618.7145 | 452.3865 |  | 19151.75 | 37763.6665
[8 empty] | 编制： | [7 empty] | 挖 余 土: 复核：
土10946.9(2940m)石37763.7(2874m) 弃方(到弃土坑K3+125)
土3152.1(2859m) 弃方(到弃土坑K3+125)
土5098.5(123m) (调至K0+500)

## 土方计算表2
路基土石方数量计算表
剑阁县普安城区刘家河至二道拱桥过境段公路改建工程两阶段施工图设计 | [17 empty] | S3-19 | [7 empty] | 第2页 共10页
桩 号 | 横 断 面 |  | 距离(m) | 挖 方 分 类 及 数 量 (m3) | [12 empty] | 填 方 数 量 (m3) |  |  | 利 用 方 数 量 及 调 配 (m3) | [6 empty] | 备 注
| 面 积 |  |  | 总数量 | 土 | [5 empty] | 石
| (m2) |  |  |  | Ⅰ |  | Ⅱ |  | Ⅲ |  | Ⅳ |  | Ⅴ |  | Ⅵ |  |  |  |  | 本桩利用 |  | 填 缺 |  | 挖 余 |  | 远运利用及纵向调配示意
| 挖方 | 填方 |  |  | % | 数量 | % | 数量 | % | 数量 | % | 数量 | % | 数量 | % | 数量 | 总数量 | 土 | 石 | 土 | 石 | 土 | 石 | 土 | 石
1 | 2 | 3 | 4 | 5 | 6 | 7 | 8 | 9 | 10 | 11 | 12 | 13 | 14 | 15 | 16 | 17 | 18 | 19 | 20 | 21 | 22 | 23 | 24 | 25 | 26 | 27 | 28
K0+520 | 49.579 | 111.965
|  |  | 20 | 629.07 | 5 | 31.4535 | 15 | 94.3605 | 15 | 94.3605 | 30 | 188.721 | 35 | 220.1745 |  |  | 2589.67 | 2180.7745 | 408.8955 | 188.721 | 408.8955 | 1992.0535 |  | 31.4535
K0+540 | 13.328 | 147.002
|  |  | 20 | 263.53 | 5 | 13.1765 | 15 | 39.5295 | 15 | 39.5295 | 30 | 79.059 | 35 | 92.2355 |  |  | 2700.79 | 2529.4955 | 171.2945 | 79.059 | 171.2945 | 2450.4365 |  | 13.1765
K0+560 | 13.025 | 123.077
|  |  | 1.871 | 23.2299 | 5 | 1.1615 | 15 | 3.4845 | 15 | 3.4845 | 30 | 6.969 | 35 | 8.1305 |  |  | 225.7217 | 210.6223 | 15.0994 | 6.969 | 15.0994 | 203.6533 |  | 1.1615
K0+561.871 | 11.8065 | 118.2075
|  |  | 18.129 |  | 5 |  | 15 |  | 15 |  | 30 |  | 35
K0+580 | 0 | 71.025
|  |  | 3.53 |  | 5 |  | 15 |  | 15 |  | 30 |  | 35
K0+583.530 | 0 | 96.1307
|  |  | 16.47 |  | 5 |  | 15 |  | 15 |  | 30 |  | 35 |  |  | 总数量: 2547.8902; 土: 2547.8902; 填 缺 土: 2547.8902
K0+600 | 0 | 213.267
|  |  | 20 | 2.59 | 5 | 0.1295 | 15 | 0.3885 | 15 | 0.3885 | 30 | 0.777 | 35 | 0.9065 |  |  | 4125.57 | 4123.8865 | 1.6835 | 0.777 | 1.6835 | 4123.1095 |  | 0.1295
K0+620 | 0.259 | 199.29
|  |  | 20 | 2.59 | 5 | 0.1295 | 15 | 0.3885 | 15 | 0.3885 | 30 | 0.777 | 35 | 0.9065 |  |  | 3302.11 | 1255.1415 | 2046.9685 | 0.777 | 1.6835 | 1254.3645 | 2045.285 | 0.1295
K0+640 | 0 | 130.921
|  |  | 20 | 208.85 | 5 | 10.4425 | 15 | 31.3275 | 15 | 31.3275 | 30 | 62.655 | 35 | 73.0975 |  |  | 1387.42 | 1251.6675 | 135.7525 | 62.655 | 135.7525 | 1189.0125 |  | 10.4425
K0+660 | 20.885 | 7.821
|  |  | 20 | 887.55 | 5 | 44.3775 | 20 | 177.51 | 25 | 221.8875 | 30 | 266.265 | 20 | 177.51 |  | 总数量: 78.21; 土: 78.21; 本桩利用 土: 78.21; 挖 余 土: 365.565; 挖 余 石: 443.775
K0+680 | 67.87 | 0
|  |  | 20 | 1301.83 | 5 | 65.0915 | 20 | 260.366 | 25 | 325.4575 | 30 | 390.549 | 20 | 260.366 |  | 挖 余 土: 650.915; 挖 余 石: 650.915
K0+700 | 62.313 | 0
|  |  | 20 | 1061.87 | 5 | 53.0935 | 20 | 212.374 | 25 | 265.4675 | 30 | 318.561 | 20 | 212.374 |  | 挖 余 土: 530.935; 挖 余 石: 530.935
K0+720 | 43.874 | 0
|  |  | 20 | 602.33 | 5 | 30.1165 | 20 | 120.466 | 25 | 150.5825 | 30 | 180.699 | 20 | 120.466 |  | 挖 余 土: 301.165; 挖 余 石: 301.165
K0+740 | 16.359 | 0
|  |  | 20 | 236.99 | 5 | 11.8495 | 20 | 47.398 | 25 | 59.2475 | 30 | 71.097 | 20 | 47.398 |  | 总数量: 3.77; 土: 3.77; 本桩利用 土: 3.77; 挖 余 土: 114.725; 挖 余 石: 118.495
K0+760 | 7.34 | 0.377
|  |  | 20 | 79.97 | 5 | 3.9985 | 20 | 15.994 | 25 | 19.9925 | 30 | 23.991 | 20 | 15.994 |  |  | 115.65 | 75.665 | 39.985 | 35.9865 | 39.985 | 39.6785 |  | 3.9985
K0+780 | 0.657 | 11.188
|  |  | 20 | 20.85 | 5 | 1.0425 | 20 | 4.17 | 25 | 5.2125 | 30 | 6.255 | 20 | 4.17 |  |  | 335.14 | 324.715 | 10.425 | 9.3825 | 10.425 | 315.3325 |  | 1.0425
K0+800 | 1.428 | 22.326
|  |  | 20 | 31.93 | 5 | 1.5965 | 20 | 6.386 | 25 | 7.9825 | 30 | 9.579 | 20 | 6.386 |  |  | 615.15 | 599.185 | 15.965 | 14.3685 | 15.965 | 584.8165 |  | 1.5965
K0+820 | 1.765 | 39.189
|  |  | 20 | 18.96 | 5 | 0.948 | 10 | 1.896 | 10 | 1.896 | 45 | 8.532 | 30 | 5.688 |  |  | 800.44 | 786.22 | 14.22 | 3.792 | 14.22 | 782.428 |  | 0.948
K0+840 | 0.131 | 40.855
|  |  | 20 | 1.52 | 5 | 0.076 | 10 | 0.152 | 10 | 0.152 | 45 | 0.684 | 30 | 0.456 |  |  | 841.32 | 840.18 | 1.14 | 0.304 | 1.14 | 839.876 |  | 0.076
K0+860 | 0.021 | 43.277
|  |  | 20 | 52.87 | 5 | 2.6435 | 10 | 5.287 | 10 | 5.287 | 45 | 23.7915 | 30 | 15.861 |  |  | 602.66 | 563.0075 | 39.6525 | 10.574 | 39.6525 | 552.4335 |  | 2.6435
K0+880 | 5.266 | 16.989
|  |  | 20 | 955.07 | 5 | 47.7535 | 10 | 95.507 | 10 | 95.507 | 45 | 429.7815 | 30 | 286.521 |  | 总数量: 169.89; 土: 169.89; 本桩利用 土: 169.89; 挖 余 土: 68.8775; 挖 余 石: 716.3025
K0+900 | 90.241 | 0
|  |  | 20 | 1396.1 | 5 | 69.805 | 10 | 139.61 | 10 | 139.61 | 45 | 628.245 | 30 | 418.83 |  | 挖 余 土: 349.025; 挖 余 石: 1047.075
K0+920 | 49.369 | 0
|  |  | 20 | 877.01 | 5 | 43.8505 | 10 | 87.701 | 10 | 87.701 | 45 | 394.6545 | 30 | 263.103 |  | 总数量: 1.38; 土: 1.38; 本桩利用 土: 1.38; 挖 余 土: 217.8725; 挖 余 石: 657.7575
K0+940 | 38.332 | 0.138
|  |  | 20 | 692.77 | 5 | 34.6385 | 10 | 69.277 | 10 | 69.277 | 45 | 311.7465 | 30 | 207.831 |  | 总数量: 1.38; 土: 1.38; 本桩利用 土: 1.38; 挖 余 土: 171.8125; 挖 余 石: 519.5775
K0+960 | 30.945 | 0
|  |  | 20 | 775.78 | 5 | 38.789 | 10 | 77.578 | 10 | 77.578 | 45 | 349.101 | 30 | 232.734 |  | 挖 余 土: 193.945; 挖 余 石: 581.835
K0+980 | 46.633 | 0
|  |  | 20 | 681.78 | 5 | 34.089 | 10 | 68.178 | 10 | 68.178 | 45 | 306.801 | 30 | 204.534 |  | 挖 余 土: 170.445; 挖 余 石: 511.335
K1+000 | 21.545 | 0
小 计 |  |  |  | 10805.0399 |  | 540.252 |  | 1559.329 |  | 1770.495 |  | 4059.291 |  | 2875.673 |  |  | 20444.1618 | 17543.0804 | 2901.0814 | 667.9955 | 855.7964 | 16875.085 | 2045.285 | 3202.0805 | 6079.1675
累 计 |  |  |  | 72931.7799 |  | 3646.589 |  | 10878.34 |  | 11089.506 |  | 22697.313 |  | 24620.032 |  |  | 26107.8718 | 20588.0759 | 5519.7959 | 3260.6045 | 3474.5109 | 17327.4715 | 2045.285 | 22353.8305 | 43842.834
[8 empty] | 编制： | [7 empty] | 挖 余 土: 复核：
土5098.5(123m) (从K0+380段调入)
土7355.6(700m) (从K1+180段调入)
土1758.8(58m)石2045.3(70m)
土3114.6(245m) (从K0+880段调入)

## 土方计算表3
路基土石方数量计算表
剑阁县普安城区刘家河至二道拱桥过境段公路改建工程两阶段施工图设计 | [17 empty] | S3-19 | [7 empty] | 第3页 共10页
桩 号 | 横 断 面 |  | 距离(m) | 挖 方 分 类 及 数 量 (m3) | [12 empty] | 填 方 数 量 (m3) |  |  | 利 用 方 数 量 及 调 配 (m3) | [6 empty] | 备 注
| 面 积 |  |  | 总数量 | 土 | [5 empty] | 石
| (m2) |  |  |  | Ⅰ |  | Ⅱ |  | Ⅲ |  | Ⅳ |  | Ⅴ |  | Ⅵ |  |  |  |  | 本桩利用 |  | 填 缺 |  | 挖 余 |  | 远运利用及纵向调配示意
| 挖方 | 填方 |  |  | % | 数量 | % | 数量 | % | 数量 | % | 数量 | % | 数量 | % | 数量 | 总数量 | 土 | 石 | 土 | 石 | 土 | 石 | 土 | 石
1 | 2 | 3 | 4 | 5 | 6 | 7 | 8 | 9 | 10 | 11 | 12 | 13 | 14 | 15 | 16 | 17 | 18 | 19 | 20 | 21 | 22 | 23 | 24 | 25 | 26 | 27 | 28
K1+000 | 21.545 | 0
|  |  | 20 | 378.2 | 5 | 18.91 | 10 | 37.82 | 10 | 37.82 | 45 | 170.19 | 30 | 113.46 |  | 挖 余 土: 94.55; 挖 余 石: 283.65
K1+020 | 16.275 | 0
|  |  | 20 | 219.33 | 5 | 10.9665 | 10 | 21.933 | 10 | 21.933 | 45 | 98.6985 | 30 | 65.799 |  | 总数量: 4.6; 土: 4.6; 本桩利用 土: 4.6; 挖 余 土: 50.2325; 挖 余 石: 164.4975
K1+040 | 5.658 | 0.46
|  |  | 20 | 115.65 | 5 | 5.7825 | 10 | 11.565 | 10 | 11.565 | 45 | 52.0425 | 30 | 34.695 |  |  | 86.28 | 23.13 | 63.15 | 23.13 | 63.15 |  |  | 5.7825 | 23.5875
K1+060 | 5.907 | 8.168
|  |  | 20 | 184.05 | 5 | 9.2025 | 10 | 18.405 | 10 | 18.405 | 45 | 82.8225 | 30 | 55.215 |  |  | 120.08 | 36.81 | 83.27 | 36.81 | 83.27 |  |  | 9.2025 | 54.7675
K1+080 | 12.498 | 3.84
|  |  | 20 | 1151.03 | 5 | 57.5515 | 10 | 115.103 | 10 | 115.103 | 45 | 517.9635 | 30 | 345.309 |  | 总数量: 38.4; 土: 38.4; 本桩利用 土: 38.4; 挖 余 土: 249.3575; 挖 余 石: 863.2725
K1+100 | 102.605 | 0
|  |  | 20 | 2165.84 | 5 | 108.292 | 10 | 216.584 | 10 | 216.584 | 45 | 974.628 | 30 | 649.752 |  | 挖 余 土: 541.46; 挖 余 石: 1624.38
K1+120 | 113.979 | 0
|  |  | 20 | 2309.89 | 5 | 115.4945 | 10 | 230.989 | 10 | 230.989 | 45 | 1039.4505 | 30 | 692.967 |  | 挖 余 土: 577.4725; 挖 余 石: 1732.4175
K1+140 | 117.01 | 0
|  |  | 20 | 1690.19 | 5 | 84.5095 | 10 | 169.019 | 10 | 169.019 | 45 | 760.5855 | 30 | 507.057 |  | 总数量: 0.14; 土: 0.14; 本桩利用 土: 0.14; 挖 余 土: 422.4075; 挖 余 石: 1267.6425
K1+160 | 52.009 | 0.014
|  |  | 20 | 1480.33 | 5 | 74.0165 | 10 | 148.033 | 10 | 148.033 | 45 | 666.1485 | 30 | 444.099 |  | 总数量: 0.14; 土: 0.14; 本桩利用 土: 0.14; 挖 余 土: 369.9425; 挖 余 石: 1110.2475
K1+180 | 96.024 | 0
|  |  | 20 | 2026.7 | 5 | 101.335 | 10 | 202.67 | 10 | 202.67 | 45 | 912.015 | 30 | 608.01 |  | 挖 余 土: 506.675; 挖 余 石: 1520.025
K1+200 | 106.646 | 0
|  |  | 20 | 2019.47 | 5 | 100.9735 | 10 | 201.947 | 10 | 201.947 | 45 | 908.7615 | 30 | 605.841 |  | 挖 余 土: 504.8675; 挖 余 石: 1514.6025
K1+220 | 95.301 | 0
|  |  | 20 | 1947.86 | 5 | 97.393 | 10 | 194.786 | 10 | 194.786 | 45 | 876.537 | 30 | 584.358 |  | 挖 余 土: 486.965; 挖 余 石: 1460.895
K1+240 | 99.485 | 0
|  |  | 20 | 1892.45 | 5 | 94.6225 | 10 | 189.245 | 10 | 189.245 | 45 | 851.6025 | 30 | 567.735 |  | 挖 余 土: 473.1125; 挖 余 石: 1419.3375
K1+260 | 89.76 | 0
|  |  | 20 | 3820.79 | 5 | 191.0395 | 10 | 382.079 | 10 | 382.079 | 45 | 1719.3555 | 30 | 1146.237 |  | 挖 余 土: 955.1975; 挖 余 石: 2865.5925
K1+280 | 292.319 | 0
|  |  | 20 | 6013.92 | 5 | 300.696 | 10 | 601.392 | 10 | 601.392 | 45 | 2706.264 | 30 | 1804.176 |  | 挖 余 土: 1503.48; 挖 余 石: 4510.44
K1+300 | 309.073 | 0
|  |  | 20 | 5727.39 | 5 | 286.3695 | 10 | 572.739 | 10 | 572.739 | 45 | 2577.3255 | 30 | 1718.217 |  | 挖 余 土: 1431.8475; 挖 余 石: 4295.5425
K1+320 | 263.666 | 0
|  |  | 20 | 5022.22 | 5 | 251.111 | 10 | 502.222 | 10 | 502.222 | 45 | 2259.999 | 30 | 1506.666 |  | 挖 余 土: 1255.555; 挖 余 石: 3766.665
K1+340 | 238.556 | 0
|  |  | 20 | 4893.51 | 5 | 244.6755 | 10 | 489.351 | 10 | 489.351 | 45 | 2202.0795 | 30 | 1468.053 |  | 挖 余 土: 1223.3775; 挖 余 石: 3670.1325
K1+360 | 250.795 | 0
|  |  | 20 | 5189 | 5 | 259.45 | 10 | 518.9 | 10 | 518.9 | 45 | 2335.05 | 30 | 1556.7 |  | 挖 余 土: 1297.25; 挖 余 石: 3891.75
K1+380 | 268.105 | 0
|  |  | 20 | 5669.06 | 5 | 283.453 | 10 | 566.906 | 10 | 566.906 | 45 | 2551.077 | 30 | 1700.718 |  | 挖 余 土: 1417.265; 挖 余 石: 4251.795
K1+400 | 298.801 | 0
|  |  | 20 | 5935.21 | 5 | 296.7605 | 10 | 593.521 | 10 | 593.521 | 45 | 2670.8445 | 30 | 1780.563 |  | 挖 余 土: 1483.8025; 挖 余 石: 4451.4075
K1+420 | 294.72 | 0
|  |  | 20 | 5896.22 | 5 | 294.811 | 10 | 589.622 | 10 | 589.622 | 45 | 2653.299 | 30 | 1768.866 |  | 挖 余 土: 1474.055; 挖 余 石: 4422.165
K1+440 | 294.902 | 0
|  |  | 20 | 5493.16 | 5 | 274.658 | 10 | 549.316 | 10 | 549.316 | 45 | 2471.922 | 30 | 1647.948 |  | 挖 余 土: 1373.29; 挖 余 石: 4119.87
K1+460 | 254.414 | 0
|  |  | 20 | 4859.93 | 5 | 242.9965 | 10 | 485.993 | 10 | 485.993 | 45 | 2186.9685 | 30 | 1457.979 |  | 挖 余 土: 1214.9825; 挖 余 石: 3644.9475
K1+480 | 231.579 | 0
|  |  | 20 | 4657.16 | 5 | 232.858 | 10 | 465.716 | 10 | 465.716 | 45 | 2095.722 | 30 | 1397.148 |  | 挖 余 土: 1164.29; 挖 余 石: 3492.87
K1+500 | 234.137 | 0
|  |  | 20 | 4619.35 | 5 | 230.9675 | 10 | 461.935 | 10 | 461.935 | 45 | 2078.7075 | 30 | 1385.805 |  | 挖 余 土: 1154.8375; 挖 余 石: 3464.5125
K1+520 | 227.798 | 0
小 计 |  |  |  | 85377.91 |  | 4268.8955 |  | 8537.791 |  | 8537.791 |  | 38420.0595 |  | 25613.373 |  |  | 249.64 | 103.22 | 146.42 | 103.22 | 146.42 |  |  | 21241.2575 | 63887.0125
累 计 |  |  |  | 158309.6899 |  | 7915.4845 |  | 19416.131 |  | 19627.297 |  | 61117.3725 |  | 50233.405 |  |  | 26357.5118 | 20691.2959 | 5666.2159 | 3363.8245 | 3620.9309 | 17327.4715 | 2045.285 | 43595.088 | 107729.8465
[8 empty] | 编制： | [7 empty] | 挖 余 土: 复核：
土7355.6(700m) (调至K0+583.530)
土3114.6(245m) (调至K0+760)
土7749.0(1735m)石97080.7(1778m) 弃方(到弃土坑K3+125)
土12354.7(1450m) 弃方(到弃土坑K3+125)

## 土方计算表4
路基土石方数量计算表
剑阁县普安城区刘家河至二道拱桥过境段公路改建工程两阶段施工图设计 | [17 empty] | S3-19 | [7 empty] | 第4页 共10页
桩 号 | 横 断 面 |  | 距离(m) | 挖 方 分 类 及 数 量 (m3) | [12 empty] | 填 方 数 量 (m3) |  |  | 利 用 方 数 量 及 调 配 (m3) | [6 empty] | 备 注
| 面 积 |  |  | 总数量 | 土 | [5 empty] | 石
| (m2) |  |  |  | Ⅰ |  | Ⅱ |  | Ⅲ |  | Ⅳ |  | Ⅴ |  | Ⅵ |  |  |  |  | 本桩利用 |  | 填 缺 |  | 挖 余 |  | 远运利用及纵向调配示意
| 挖方 | 填方 |  |  | % | 数量 | % | 数量 | % | 数量 | % | 数量 | % | 数量 | % | 数量 | 总数量 | 土 | 石 | 土 | 石 | 土 | 石 | 土 | 石
1 | 2 | 3 | 4 | 5 | 6 | 7 | 8 | 9 | 10 | 11 | 12 | 13 | 14 | 15 | 16 | 17 | 18 | 19 | 20 | 21 | 22 | 23 | 24 | 25 | 26 | 27 | 28
K1+520 | 227.798 | 0
|  |  | 20 | 4341.94 | 5 | 217.097 | 10 | 434.194 | 10 | 434.194 | 45 | 1953.873 | 30 | 1302.582 |  | 挖 余 土: 1085.485; 挖 余 石: 3256.455
K1+540 | 206.396 | 0
|  |  | 20 | 3900.75 | 5 | 195.0375 | 10 | 390.075 | 10 | 390.075 | 45 | 1755.3375 | 30 | 1170.225 |  | 挖 余 土: 975.1875; 挖 余 石: 2925.5625
K1+560 | 183.679 | 0
|  |  | 20 | 3830.7 | 5 | 191.535 | 10 | 383.07 | 10 | 383.07 | 45 | 1723.815 | 30 | 1149.21 |  | 挖 余 土: 957.675; 挖 余 石: 2873.025
K1+580 | 199.391 | 0
|  |  | 20 | 4303.77 | 5 | 215.1885 | 10 | 430.377 | 10 | 430.377 | 45 | 1936.6965 | 30 | 1291.131 |  | 挖 余 土: 1075.9425; 挖 余 石: 3227.8275
K1+600 | 230.986 | 0
|  |  | 20 | 5059.85 | 5 | 252.9925 | 10 | 505.985 | 10 | 505.985 | 45 | 2276.9325 | 30 | 1517.955 |  | 挖 余 土: 1264.9625; 挖 余 石: 3794.8875
K1+620 | 274.999 | 0
|  |  | 20 | 5013.75 | 5 | 250.6875 | 10 | 501.375 | 10 | 501.375 | 45 | 2256.1875 | 30 | 1504.125 |  | 挖 余 土: 1253.4375; 挖 余 石: 3760.3125
K1+640 | 226.376 | 0
|  |  | 20 | 4094.67 | 5 | 204.7335 | 10 | 409.467 | 10 | 409.467 | 45 | 1842.6015 | 30 | 1228.401 |  | 挖 余 土: 1023.6675; 挖 余 石: 3071.0025
K1+660 | 183.091 | 0
|  |  | 20 | 3729.42 | 5 | 186.471 | 10 | 372.942 | 10 | 372.942 | 45 | 1678.239 | 30 | 1118.826 |  | 挖 余 土: 932.355; 挖 余 石: 2797.065
K1+680 | 189.851 | 0
|  |  | 20 | 3235.32 | 5 | 161.766 | 10 | 323.532 | 10 | 323.532 | 45 | 1455.894 | 30 | 970.596 |  | 挖 余 土: 808.83; 挖 余 石: 2426.49
K1+700 | 133.681 | 0
|  |  | 20 | 1369.61 | 5 | 68.4805 | 10 | 136.961 | 10 | 136.961 | 45 | 616.3245 | 30 | 410.883 |  | 总数量: 181.56; 土: 181.56; 本桩利用 土: 181.56; 挖 余 土: 160.8425; 挖 余 石: 1027.2075
K1+720 | 3.28 | 18.156
|  |  | 20 | 42.04 | 5 | 2.102 | 10 | 4.204 | 10 | 4.204 | 45 | 18.918 | 30 | 12.612 |  |  | 700.43 | 668.9 | 31.53 | 8.408 | 31.53 | 660.492 |  | 2.102
K1+740 | 0.924 | 51.887
|  |  | 20 | 51.73 | 5 | 2.5865 | 10 | 5.173 | 10 | 5.173 | 45 | 23.2785 | 30 | 15.519 |  |  | 3620.65 | 3581.8525 | 38.7975 | 10.346 | 38.7975 | 3571.5065 |  | 2.5865
K1+760 | 4.249 | 310.178
|  |  | 20 | 219.57 | 5 | 10.9785 | 10 | 21.957 | 10 | 21.957 | 45 | 98.8065 | 30 | 65.871 |  |  | 7786.13 | 3062.5803 | 4723.5497 | 43.914 | 164.6775 | 3018.6663 | 4558.8722 | 10.9785
K1+780 | 17.708 | 468.435
|  |  | 20 | 180.02 | 5 | 9.001 | 10 | 18.002 | 10 | 18.002 | 45 | 81.009 | 30 | 54.006 |  |  | 7630.75 | 36.004 | 7594.746 | 36.004 | 135.015 |  | 7459.731 | 9.001
K1+800 | 0.294 | 294.64
|  |  | 20 | 31.78 | 5 | 1.589 | 10 | 3.178 | 10 | 3.178 | 45 | 14.301 | 30 | 9.534 |  |  | 5570.49 | 6.356 | 5564.134 | 6.356 | 23.835 |  | 5540.299 | 1.589
K1+820 | 2.884 | 262.409
|  |  | 20 | 48.13 | 5 | 2.4065 | 10 | 4.813 | 10 | 4.813 | 45 | 21.6585 | 30 | 14.439 |  |  | 4148.77 | 9.626 | 4139.144 | 9.626 | 36.0975 |  | 4103.0465 | 2.4065
K1+840 | 1.929 | 152.468
|  |  | 20 | 38.03 | 5 | 1.9015 | 10 | 3.803 | 10 | 3.803 | 45 | 17.1135 | 30 | 11.409 |  |  | 2279.6 | 7.606 | 2271.994 | 7.606 | 28.5225 |  | 2243.4715 | 1.9015
K1+860 | 1.874 | 75.492
|  |  | 20 | 38.94 | 5 | 1.947 | 10 | 3.894 | 10 | 3.894 | 45 | 17.523 | 30 | 11.682 |  |  | 1237.24 | 7.788 | 1229.452 | 7.788 | 29.205 |  | 1200.247 | 1.947
K1+880 | 2.02 | 48.232
|  |  | 20 | 86.52 | 5 | 4.326 | 10 | 8.652 | 10 | 8.652 | 45 | 38.934 | 30 | 25.956 |  |  | 816.07 | 17.304 | 798.766 | 17.304 | 64.89 |  | 733.876 | 4.326
K1+900 | 6.632 | 33.375
|  |  | 20 | 126.21 | 5 | 6.3105 | 10 | 12.621 | 10 | 12.621 | 45 | 56.7945 | 30 | 37.863 |  |  | 339.49 | 25.242 | 314.248 | 25.242 | 94.6575 |  | 219.5905 | 6.3105
K1+920 | 5.989 | 0.574
|  |  | 20 | 283.55 | 5 | 14.1775 | 5 | 14.1775 | 10 | 28.355 | 50 | 141.775 | 30 | 85.065 |  | 总数量: 5.74; 土: 5.74; 本桩利用 土: 5.74; 挖 余 土: 50.97; 挖 余 石: 226.84
K1+940 | 22.366 | 0
|  |  | 20 | 624.83 | 5 | 31.2415 | 5 | 31.2415 | 10 | 62.483 | 50 | 312.415 | 30 | 187.449 |  | 挖 余 土: 124.966; 挖 余 石: 499.864
K1+960 | 40.117 | 0
|  |  | 20 | 1276.13 | 5 | 63.8065 | 5 | 63.8065 | 10 | 127.613 | 50 | 638.065 | 30 | 382.839 |  | 挖 余 土: 255.226; 挖 余 石: 1020.904
K1+980 | 87.496 | 0
|  |  | 20 | 2433.16 | 5 | 121.658 | 5 | 121.658 | 10 | 243.316 | 50 | 1216.58 | 30 | 729.948 |  | 挖 余 土: 486.632; 挖 余 石: 1946.528
K2+000 | 155.82 | 0
|  |  | 20 | 3800.88 | 5 | 190.044 | 5 | 190.044 | 10 | 380.088 | 50 | 1900.44 | 30 | 1140.264 |  | 挖 余 土: 760.176; 挖 余 石: 3040.704
K2+020 | 224.268 | 0
|  |  | 20 | 4772.87 | 5 | 238.6435 | 5 | 238.6435 | 10 | 477.287 | 50 | 2386.435 | 30 | 1431.861 |  | 挖 余 土: 954.574; 挖 余 石: 3818.296
K2+040 | 253.019 | 0
小 计 |  |  |  | 52934.17 |  | 2646.7085 |  | 4633.846 |  | 5293.417 |  | 24479.9475 |  | 15880.251 |  |  | 34316.92 | 7610.5588 | 26706.3612 | 359.894 | 647.2275 | 7250.6648 | 26059.1337 | 12214.0775 | 39712.971
累 计 |  |  |  | 211243.8599 |  | 10562.193 |  | 24049.977 |  | 24920.714 |  | 85597.32 |  | 66113.656 |  |  | 60674.4318 | 28301.8547 | 32372.5771 | 3723.7185 | 4268.1584 | 24578.1363 | 28104.4187 | 55809.1655 | 147442.8175
[8 empty] | 编制： | [7 empty] | 挖 余 土: 复核：
土7250.7(143m)
石26059.1(239m)

## 土方计算表5
路基土石方数量计算表
剑阁县普安城区刘家河至二道拱桥过境段公路改建工程两阶段施工图设计 | [17 empty] | S3-19 | [7 empty] | 第5页 共10页
桩 号 | 横 断 面 |  | 距离(m) | 挖 方 分 类 及 数 量 (m3) | [12 empty] | 填 方 数 量 (m3) |  |  | 利 用 方 数 量 及 调 配 (m3) | [6 empty] | 备 注
| 面 积 |  |  | 总数量 | 土 | [5 empty] | 石
| (m2) |  |  |  | Ⅰ |  | Ⅱ |  | Ⅲ |  | Ⅳ |  | Ⅴ |  | Ⅵ |  |  |  |  | 本桩利用 |  | 填 缺 |  | 挖 余 |  | 远运利用及纵向调配示意
| 挖方 | 填方 |  |  | % | 数量 | % | 数量 | % | 数量 | % | 数量 | % | 数量 | % | 数量 | 总数量 | 土 | 石 | 土 | 石 | 土 | 石 | 土 | 石
1 | 2 | 3 | 4 | 5 | 6 | 7 | 8 | 9 | 10 | 11 | 12 | 13 | 14 | 15 | 16 | 17 | 18 | 19 | 20 | 21 | 22 | 23 | 24 | 25 | 26 | 27 | 28
K2+040 | 253.019 | 0
|  |  | 20 | 4968.79 | 5 | 248.4395 | 5 | 248.4395 | 10 | 496.879 | 50 | 2484.395 | 30 | 1490.637 |  | 挖 余 土: 993.758; 挖 余 石: 3975.032
K2+060 | 243.86 | 0
|  |  | 20 | 4992.63 | 5 | 249.6315 | 5 | 249.6315 | 10 | 499.263 | 50 | 2496.315 | 30 | 1497.789 |  | 挖 余 土: 998.526; 挖 余 石: 3994.104
K2+080 | 255.403 | 0
|  |  | 20 | 5542.89 | 5 | 277.1445 | 5 | 277.1445 | 10 | 554.289 | 50 | 2771.445 | 30 | 1662.867 |  | 挖 余 土: 1108.578; 挖 余 石: 4434.312
K2+100 | 298.886 | 0
|  |  | 20 | 6030.52 | 5 | 301.526 | 5 | 301.526 | 10 | 603.052 | 50 | 3015.26 | 30 | 1809.156 |  | 挖 余 土: 1206.104; 挖 余 石: 4824.416
K2+120 | 304.166 | 0
|  |  | 20 | 6858.36 | 5 | 342.918 | 5 | 342.918 | 10 | 685.836 | 50 | 3429.18 | 30 | 2057.508 |  | 挖 余 土: 1371.672; 挖 余 石: 5486.688
K2+140 | 381.67 | 0
|  |  | 20 | 9091.91 | 5 | 454.5955 | 5 | 454.5955 | 10 | 909.191 | 50 | 4545.955 | 30 | 2727.573 |  | 挖 余 土: 1818.382; 挖 余 石: 7273.528
K2+160 | 527.521 | 0
|  |  | 20 | 11141.98 | 5 | 557.099 | 5 | 557.099 | 10 | 1114.198 | 50 | 5570.99 | 30 | 3342.594 |  | 挖 余 土: 2228.396; 挖 余 石: 8913.584
K2+180 | 586.677 | 0
|  |  | 20 | 11979.96 | 5 | 598.998 | 5 | 598.998 | 10 | 1197.996 | 50 | 5989.98 | 30 | 3593.988 |  | 挖 余 土: 2395.992; 挖 余 石: 9583.968
K2+200 | 611.319 | 0
|  |  | 20 | 11488.08 | 5 | 574.404 | 5 | 574.404 | 10 | 1148.808 | 50 | 5744.04 | 30 | 3446.424 |  | 挖 余 土: 2297.616; 挖 余 石: 9190.464
K2+220 | 537.489 | 0
|  |  | 20 | 9385.41 | 5 | 469.2705 | 5 | 469.2705 | 10 | 938.541 | 50 | 4692.705 | 30 | 2815.623 |  | 挖 余 土: 1877.082; 挖 余 石: 7508.328
K2+240 | 401.052 | 0
|  |  | 20 | 7627.23 | 5 | 381.3615 | 5 | 381.3615 | 10 | 762.723 | 50 | 3813.615 | 30 | 2288.169 |  | 挖 余 土: 1525.446; 挖 余 石: 6101.784
K2+260 | 361.671 | 0
|  |  | 20 | 5107.04 | 5 | 255.352 | 5 | 255.352 | 10 | 510.704 | 50 | 2553.52 | 30 | 1532.112 |  | 挖 余 土: 1021.408; 挖 余 石: 4085.632
K2+280 | 149.033 | 0
|  |  | 20 | 2064.6 | 5 | 103.23 | 5 | 103.23 | 10 | 206.46 | 50 | 1032.3 | 30 | 619.38 |  | 挖 余 土: 412.92; 挖 余 石: 1651.68
K2+300 | 57.427 | 0
|  |  | 20 | 1566.03 | 5 | 78.3015 | 5 | 78.3015 | 10 | 156.603 | 50 | 783.015 | 30 | 469.809 |  | 挖 余 土: 313.206; 挖 余 石: 1252.824
K2+320 | 99.176 | 0
|  |  | 20 | 1022.54 | 5 | 51.127 | 5 | 51.127 | 10 | 102.254 | 50 | 511.27 | 30 | 306.762 |  |  | 2442.37 | 153.381 | 2288.989 | 153.381 | 818.032 |  | 1470.957 | 51.127
K2+340 | 3.078 | 244.237
|  |  | 11.539 | 25.2713 | 5 | 1.2636 | 5 | 1.2636 | 10 | 2.5271 | 50 | 12.6356 | 30 | 7.5814 |  |  | 2646.0764 | 3.7907 | 2642.2857 | 3.7907 | 20.217 |  | 2622.0687 | 1.2636
K2+351.539 | 1.3021 | 214.3948
|  |  | 8.461 |  | 5 |  | 5 |  | 10 |  | 50 |  | 30
K2+360 | 0 | 192.513
|  |  | 20 |  | 5 |  | 5 |  | 10 |  | 50 |  | 30
K2+380 | 0 | 204.513
|  |  | 20 |  | 5 |  | 5 |  | 10 |  | 50 |  | 30
K2+400 | 0 | 343.092
|  |  | 20 |  | 5 |  | 5 |  | 10 |  | 50 |  | 30
K2+420 | 0 | 423.688
|  |  | 20 |  | 5 |  | 5 |  | 10 |  | 50 |  | 30
K2+440 | 0 | 321.735
|  |  | 20 |  | 5 |  | 5 |  | 10 |  | 50 |  | 30
K2+460 | 0 | 254.781
|  |  | 20 |  | 5 |  | 5 |  | 10 |  | 50 |  | 30
K2+480 | 0 | 215.725
|  |  | 20 |  | 5 |  | 5 |  | 10 |  | 50 |  | 30
K2+500 | 0 | 158.811
|  |  | 20 |  | 5 |  | 5 |  | 10 |  | 50 |  | 30
K2+520 | 0 | 158.333
|  |  | 8.97 |  | 5 |  | 5 |  | 10 |  | 50 |  | 30
K2+528.970 | 1.7936 | 143.5881
小 计 |  |  |  | 98893.2413 |  | 4944.6621 |  | 4944.6621 |  | 9889.3241 |  | 49446.6206 |  | 29667.9724 |  |  | 5088.4464 | 157.1717 | 4931.2747 | 157.1717 | 838.249 |  | 4093.0257 | 19621.4766 | 78276.344
累 计 |  |  |  | 310137.1011 |  | 15506.8551 |  | 28994.639 |  | 34810.0381 |  | 135043.9406 |  | 95781.6283 |  |  | 65762.8782 | 28459.0264 | 37303.8518 | 3880.8902 | 5106.4074 | 24578.1363 | 32197.4444 | 75430.6421 | 225719.1615
[8 empty] | 编制： | [7 empty] | 挖 余 土: 复核：
土16649.8(1306m)石58677.3(1349m) (调至K3+440)
石4093.0(219m)

## 土方计算表6
路基土石方数量计算表
剑阁县普安城区刘家河至二道拱桥过境段公路改建工程两阶段施工图设计 | [17 empty] | S3-19 | [7 empty] | 第6页 共10页
桩 号 | 横 断 面 |  | 距离(m) | 挖 方 分 类 及 数 量 (m3) | [12 empty] | 填 方 数 量 (m3) |  |  | 利 用 方 数 量 及 调 配 (m3) | [6 empty] | 备 注
| 面 积 |  |  | 总数量 | 土 | [5 empty] | 石
| (m2) |  |  |  | Ⅰ |  | Ⅱ |  | Ⅲ |  | Ⅳ |  | Ⅴ |  | Ⅵ |  |  |  |  | 本桩利用 |  | 填 缺 |  | 挖 余 |  | 远运利用及纵向调配示意
| 挖方 | 填方 |  |  | % | 数量 | % | 数量 | % | 数量 | % | 数量 | % | 数量 | % | 数量 | 总数量 | 土 | 石 | 土 | 石 | 土 | 石 | 土 | 石
1 | 2 | 3 | 4 | 5 | 6 | 7 | 8 | 9 | 10 | 11 | 12 | 13 | 14 | 15 | 16 | 17 | 18 | 19 | 20 | 21 | 22 | 23 | 24 | 25 | 26 | 27 | 28
K2+528.970 | 1.7936 | 143.5881
|  |  | 11.03 | 31.9459 | 5 | 1.5973 | 5 | 1.5973 | 10 | 3.1946 | 50 | 15.973 | 30 | 9.5838 |  |  | 1483.7838 | 340.6829 | 1143.1009 | 4.7919 | 25.5567 | 335.891 | 1117.5442 | 1.5973
K2+540 | 3.999 | 125.457
|  |  | 20 | 1093.8 | 5 | 54.69 | 20 | 218.76 | 20 | 218.76 | 35 | 382.83 | 20 | 218.76 |  |  | 1334 | 732.41 | 601.59 | 437.52 | 601.59 | 294.89 |  | 54.69
K2+560 | 105.381 | 7.943
|  |  | 20 | 2494.64 | 5 | 124.732 | 20 | 498.928 | 20 | 498.928 | 35 | 873.124 | 20 | 498.928 |  | 总数量: 79.43; 土: 79.43; 本桩利用 土: 79.43; 挖 余 土: 1043.158; 挖 余 石: 1372.052
K2+580 | 144.083 | 0
|  |  | 20 | 2876.01 | 5 | 143.8005 | 20 | 575.202 | 20 | 575.202 | 35 | 1006.6035 | 20 | 575.202 |  | 挖 余 土: 1294.2045; 挖 余 石: 1581.8055
K2+600 | 143.518 | 0
|  |  | 20 | 2857.13 | 5 | 142.8565 | 20 | 571.426 | 20 | 571.426 | 35 | 999.9955 | 20 | 571.426 |  | 挖 余 土: 1285.7085; 挖 余 石: 1571.4215
K2+620 | 142.195 | 0
|  |  | 20 | 2467.03 | 5 | 123.3515 | 20 | 493.406 | 20 | 493.406 | 35 | 863.4605 | 20 | 493.406 |  | 挖 余 土: 1110.1635; 挖 余 石: 1356.8665
K2+640 | 104.508 | 0
|  |  | 20 | 1352.59 | 5 | 67.6295 | 20 | 270.518 | 20 | 270.518 | 35 | 473.4065 | 20 | 270.518 |  | 挖 余 土: 608.6655; 挖 余 石: 743.9245
K2+660 | 30.751 | 0
|  |  | 20 | 666.84 | 5 | 33.342 | 20 | 133.368 | 20 | 133.368 | 35 | 233.394 | 20 | 133.368 |  | 挖 余 土: 300.078; 挖 余 石: 366.762
K2+680 | 35.933 | 0
|  |  | 20 | 572.91 | 5 | 28.6455 | 20 | 114.582 | 20 | 114.582 | 35 | 200.5185 | 20 | 114.582 |  | 总数量: 27.77; 土: 27.77; 本桩利用 土: 27.77; 挖 余 土: 230.0395; 挖 余 石: 315.1005
K2+700 | 21.358 | 2.777
|  |  | 20 | 846.52 | 5 | 42.326 | 20 | 169.304 | 20 | 169.304 | 35 | 296.282 | 20 | 169.304 |  | 总数量: 27.77; 土: 27.77; 本桩利用 土: 27.77; 挖 余 土: 353.164; 挖 余 石: 465.586
K2+720 | 63.294 | 0
|  |  | 20 | 821 | 5 | 41.05 | 20 | 164.2 | 20 | 164.2 | 35 | 287.35 | 20 | 164.2 |  | 总数量: 215.53; 土: 215.53; 本桩利用 土: 215.53; 挖 余 土: 153.92; 挖 余 石: 451.55
K2+740 | 18.806 | 21.553
|  |  | 20 | 200.11 | 5 | 10.0055 | 20 | 40.022 | 20 | 40.022 | 35 | 70.0385 | 20 | 40.022 |  |  | 479.49 | 369.4295 | 110.0605 | 80.044 | 110.0605 | 289.3855 |  | 10.0055
K2+760 | 1.205 | 26.396
|  |  | 20 | 25.86 | 5 | 1.293 | 20 | 5.172 | 20 | 5.172 | 35 | 9.051 | 20 | 5.172 |  |  | 748.14 | 733.917 | 14.223 | 10.344 | 14.223 | 723.573 |  | 1.293
K2+780 | 1.381 | 48.418
|  |  | 20 | 30.83 | 5 | 1.5415 | 20 | 6.166 | 20 | 6.166 | 35 | 10.7905 | 20 | 6.166 |  |  | 1188.31 | 1171.3535 | 16.9565 | 12.332 | 16.9565 | 1159.0215 |  | 1.5415
K2+800 | 1.702 | 70.413
|  |  | 20 | 32.06 | 5 | 1.603 | 20 | 6.412 | 20 | 6.412 | 35 | 11.221 | 20 | 6.412 |  |  | 1386.74 | 1369.107 | 17.633 | 12.824 | 17.633 | 1356.283 |  | 1.603
K2+820 | 1.504 | 68.261
|  |  | 20 | 15.04 | 5 | 0.752 | 20 | 3.008 | 20 | 3.008 | 35 | 5.264 | 20 | 3.008 |  |  | 1136.79 | 1128.518 | 8.272 | 6.016 | 8.272 | 1122.502 |  | 0.752
K2+840 | 0 | 45.418
|  |  | 20 | 140.04 | 5 | 7.002 | 20 | 28.008 | 20 | 28.008 | 35 | 49.014 | 20 | 28.008 |  |  | 482.86 | 405.838 | 77.022 | 56.016 | 77.022 | 349.822 |  | 7.002
K2+860 | 14.004 | 2.868
|  |  | 20 | 502.09 | 5 | 25.1045 | 20 | 100.418 | 20 | 100.418 | 35 | 175.7315 | 20 | 100.418 |  | 总数量: 28.68; 土: 28.68; 本桩利用 土: 28.68; 挖 余 土: 197.2605; 挖 余 石: 276.1495
K2+880 | 36.205 | 0
|  |  | 20 | 735.46 | 5 | 36.773 | 20 | 147.092 | 20 | 147.092 | 35 | 257.411 | 20 | 147.092 |  | 挖 余 土: 330.957; 挖 余 石: 404.503
K2+900 | 37.341 | 0
|  |  | 20 | 621.22 | 5 | 31.061 | 20 | 124.244 | 20 | 124.244 | 35 | 217.427 | 20 | 124.244 |  | 挖 余 土: 279.549; 挖 余 石: 341.671
K2+920 | 24.781 | 0
|  |  | 20 | 407.55 | 5 | 20.3775 | 20 | 81.51 | 20 | 81.51 | 35 | 142.6425 | 20 | 81.51 |  | 挖 余 土: 183.3975; 挖 余 石: 224.1525
K2+940 | 15.974 | 0
|  |  | 20 | 280.83 | 5 | 14.0415 | 20 | 56.166 | 20 | 56.166 | 35 | 98.2905 | 20 | 56.166 |  | 总数量: 0.57; 土: 0.57; 本桩利用 土: 0.57; 挖 余 土: 125.8035; 挖 余 石: 154.4565
K2+960 | 12.109 | 0.057
|  |  | 20 | 233.27 | 5 | 11.6635 | 20 | 46.654 | 20 | 46.654 | 35 | 81.6445 | 20 | 46.654 |  | 总数量: 3.62; 土: 3.62; 本桩利用 土: 3.62; 挖 余 土: 101.3515; 挖 余 石: 128.2985
K2+980 | 11.218 | 0.305
|  |  | 20 | 262.62 | 5 | 13.131 | 20 | 52.524 | 20 | 52.524 | 35 | 91.917 | 20 | 52.524 |  | 总数量: 19.97; 土: 19.97; 本桩利用 土: 19.97; 挖 余 土: 98.209; 挖 余 石: 144.441
K3+000 | 15.044 | 1.692
|  |  | 20 | 297.7 | 5 | 14.885 | 20 | 59.54 | 20 | 59.54 | 35 | 104.195 | 20 | 59.54 |  | 总数量: 31.2; 土: 31.2; 本桩利用 土: 31.2; 挖 余 土: 102.765; 挖 余 石: 163.735
K3+020 | 14.726 | 1.428
|  |  | 20 | 330.91 | 5 | 16.5455 | 20 | 66.182 | 20 | 66.182 | 35 | 115.8185 | 20 | 66.182 |  | 总数量: 19.08; 土: 19.08; 本桩利用 土: 19.08; 挖 余 土: 129.8295; 挖 余 石: 182.0005
K3+040 | 18.365 | 0.48
小 计 |  |  |  | 20196.0059 |  | 1009.8003 |  | 4034.4093 |  | 4036.0066 |  | 7073.394 |  | 4042.3958 |  |  | 8693.7338 | 6704.8759 | 1988.8579 | 1073.5079 | 871.3137 | 5631.368 | 1117.5442 | 8006.7083 | 10244.476
累 计 |  |  |  | 330333.1071 |  | 16516.6554 |  | 33029.0483 |  | 38846.0447 |  | 142117.3346 |  | 99824.0241 |  |  | 74456.612 | 35163.9023 | 39292.7097 | 4954.398 | 5977.7212 | 30209.5043 | 33314.9886 | 83437.3504 | 235963.6375
[8 empty] | 编制： | [7 empty] | 挖 余 土: 复核：
土630.8(28m)石1117.5(36m)
土5000.6(177m)
石7107.5(552m) 弃方(到弃土坑K3+125)

## 土方计算表7
路基土石方数量计算表
剑阁县普安城区刘家河至二道拱桥过境段公路改建工程两阶段施工图设计 | [17 empty] | S3-19 | [7 empty] | 第7页 共10页
桩 号 | 横 断 面 |  | 距离(m) | 挖 方 分 类 及 数 量 (m3) | [12 empty] | 填 方 数 量 (m3) |  |  | 利 用 方 数 量 及 调 配 (m3) | [6 empty] | 备 注
| 面 积 |  |  | 总数量 | 土 | [5 empty] | 石
| (m2) |  |  |  | Ⅰ |  | Ⅱ |  | Ⅲ |  | Ⅳ |  | Ⅴ |  | Ⅵ |  |  |  |  | 本桩利用 |  | 填 缺 |  | 挖 余 |  | 远运利用及纵向调配示意
| 挖方 | 填方 |  |  | % | 数量 | % | 数量 | % | 数量 | % | 数量 | % | 数量 | % | 数量 | 总数量 | 土 | 石 | 土 | 石 | 土 | 石 | 土 | 石
1 | 2 | 3 | 4 | 5 | 6 | 7 | 8 | 9 | 10 | 11 | 12 | 13 | 14 | 15 | 16 | 17 | 18 | 19 | 20 | 21 | 22 | 23 | 24 | 25 | 26 | 27 | 28
K3+040 | 18.365 | 0.48
|  |  | 20 | 448.78 | 5 | 22.439 | 20 | 89.756 | 20 | 89.756 | 35 | 157.073 | 20 | 89.756 |  | 总数量: 28.44; 土: 28.44; 本桩利用 土: 28.44; 挖 余 土: 173.511; 挖 余 石: 246.829
K3+060 | 26.513 | 2.364
|  |  | 20 | 494.39 | 5 | 24.7195 | 20 | 98.878 | 20 | 98.878 | 35 | 173.0365 | 20 | 98.878 |  | 总数量: 23.64; 土: 23.64; 本桩利用 土: 23.64; 挖 余 土: 198.8355; 挖 余 石: 271.9145
K3+080 | 22.926 | 0
|  |  | 20 | 449.08 | 5 | 22.454 | 20 | 89.816 | 20 | 89.816 | 35 | 157.178 | 20 | 89.816 |  | 总数量: 14.59; 土: 14.59; 本桩利用 土: 14.59; 挖 余 土: 187.496; 挖 余 石: 246.994
K3+100 | 21.982 | 1.459
|  |  | 20 | 466.94 | 5 | 23.347 | 20 | 93.388 | 20 | 93.388 | 35 | 163.429 | 20 | 93.388 |  | 总数量: 20.04; 土: 20.04; 本桩利用 土: 20.04; 挖 余 土: 190.083; 挖 余 石: 256.817
K3+120 | 24.712 | 0.545
|  |  | 20 | 522.49 | 5 | 26.1245 | 20 | 104.498 | 20 | 104.498 | 35 | 182.8715 | 20 | 104.498 |  | 总数量: 5.45; 土: 5.45; 本桩利用 土: 5.45; 挖 余 土: 229.6705; 挖 余 石: 287.3695
K3+140 | 27.537 | 0
|  |  | 20 | 545.63 | 5 | 27.2815 | 20 | 109.126 | 20 | 109.126 | 35 | 190.9705 | 20 | 109.126 |  | 挖 余 土: 245.5335; 挖 余 石: 300.0965
K3+160 | 27.026 | 0
|  |  | 20 | 645.96 | 5 | 32.298 | 20 | 129.192 | 20 | 129.192 | 35 | 226.086 | 20 | 129.192 |  | 挖 余 土: 290.682; 挖 余 石: 355.278
K3+180 | 37.57 | 0
|  |  | 20 | 854.59 | 5 | 42.7295 | 20 | 170.918 | 20 | 170.918 | 35 | 299.1065 | 20 | 170.918 |  | 挖 余 土: 384.5655; 挖 余 石: 470.0245
K3+200 | 47.889 | 0
|  |  | 20 | 1154.15 | 5 | 57.7075 | 20 | 230.83 | 20 | 230.83 | 35 | 403.9525 | 20 | 230.83 |  | 挖 余 土: 519.3675; 挖 余 石: 634.7825
K3+220 | 67.526 | 0
|  |  | 20 | 1551.17 | 5 | 77.5585 | 20 | 310.234 | 20 | 310.234 | 35 | 542.9095 | 20 | 310.234 |  | 挖 余 土: 698.0265; 挖 余 石: 853.1435
K3+240 | 87.591 | 0
|  |  | 20 | 2167.27 | 5 | 108.3635 | 20 | 433.454 | 20 | 433.454 | 35 | 758.5445 | 20 | 433.454 |  | 挖 余 土: 975.2715; 挖 余 石: 1191.9985
K3+260 | 129.136 | 0
|  |  | 20 | 2841.55 | 5 | 142.0775 | 20 | 568.31 | 20 | 568.31 | 35 | 994.5425 | 20 | 568.31 |  | 挖 余 土: 1278.6975; 挖 余 石: 1562.8525
K3+280 | 155.019 | 0
|  |  | 20 | 3238.07 | 5 | 161.9035 | 20 | 647.614 | 20 | 647.614 | 35 | 1133.3245 | 20 | 647.614 |  | 挖 余 土: 1457.1315; 挖 余 石: 1780.9385
K3+300 | 168.788 | 0
|  |  | 20 | 3489.76 | 5 | 174.488 | 20 | 697.952 | 20 | 697.952 | 35 | 1221.416 | 20 | 697.952 |  | 挖 余 土: 1570.392; 挖 余 石: 1919.368
K3+320 | 180.188 | 0
|  |  | 20 | 3418.52 | 5 | 170.926 | 20 | 683.704 | 20 | 683.704 | 35 | 1196.482 | 20 | 683.704 |  | 挖 余 土: 1538.334; 挖 余 石: 1880.186
K3+340 | 161.664 | 0
|  |  | 20 | 2002.8 | 5 | 100.14 | 20 | 400.56 | 20 | 400.56 | 35 | 700.98 | 20 | 400.56 |  | 总数量: 3.2; 土: 3.2; 本桩利用 土: 3.2; 挖 余 土: 898.06; 挖 余 石: 1101.54
K3+360 | 38.616 | 0.32
|  |  | 20 | 545.06 | 5 | 27.253 | 20 | 109.012 | 20 | 109.012 | 35 | 190.771 | 20 | 109.012 |  | 总数量: 4.75; 土: 4.75; 本桩利用 土: 4.75; 挖 余 土: 240.527; 挖 余 石: 299.783
K3+380 | 15.89 | 0.155
|  |  | 20 | 622.79 | 5 | 31.1395 | 20 | 124.558 | 20 | 124.558 | 35 | 217.9765 | 20 | 124.558 |  |  | 1124.23 | 781.6955 | 342.5345 | 249.116 | 342.5345 | 532.5795 |  | 31.1395
K3+400 | 46.389 | 112.268
|  |  | 20 | 717.68 | 5 | 35.884 | 20 | 143.536 | 20 | 143.536 | 35 | 251.188 | 20 | 143.536 |  |  | 4873.58 | 4478.856 | 394.724 | 287.072 | 394.724 | 4191.784 |  | 35.884
K3+420 | 25.379 | 375.09
|  |  | 20 | 889.39 | 5 | 44.4695 | 20 | 177.878 | 20 | 177.878 | 35 | 311.2865 | 20 | 177.878 |  |  | 14745.11 | 6831.3065 | 7913.8035 | 355.756 | 489.1645 | 6475.5505 | 7424.639 | 44.4695
K3+440 | 63.56 | 1099.421
|  |  | 20 | 635.6 | 5 | 31.78 | 20 | 127.12 | 20 | 127.12 | 35 | 222.46 | 20 | 127.12 |  |  | 16465.34 | 7861.076 | 8604.264 | 254.24 | 349.58 | 7606.836 | 8254.684 | 31.78
K3+460 | 0 | 547.113
|  |  | 20 | 0.33 | 5 | 0.0165 | 20 | 0.066 | 20 | 0.066 | 35 | 0.1155 | 20 | 0.066 |  |  | 10709.57 | 9043.0835 | 1666.4865 | 0.132 | 0.1815 | 9042.9515 | 1666.305 | 0.0165
K3+480 | 0.033 | 523.844
|  |  | 20 | 2.72 | 5 | 0.136 | 20 | 0.544 | 20 | 0.544 | 35 | 0.952 | 20 | 0.544 |  |  | 9924.11 | 1.088 | 9923.022 | 1.088 | 1.496 |  | 9921.526 | 0.136
K3+500 | 0.239 | 468.567
|  |  | 20 | 5.94 | 5 | 0.297 | 20 | 1.188 | 20 | 1.188 | 35 | 2.079 | 20 | 1.188 |  |  | 9082.32 | 2.376 | 9079.944 | 2.376 | 3.267 |  | 9076.677 | 0.297
K3+520 | 0.355 | 439.665
|  |  | 20 | 3.55 | 5 | 0.1775 | 20 | 0.71 | 20 | 0.71 | 35 | 1.2425 | 20 | 0.71 |  |  | 8170.69 | 1.42 | 8169.27 | 1.42 | 1.9525 |  | 8167.3175 | 0.1775
K3+540 | 0 | 377.404
|  |  | 20 | 1.29 | 5 | 0.0645 | 20 | 0.258 | 20 | 0.258 | 35 | 0.4515 | 20 | 0.258 |  |  | 6825.34 | 0.516 | 6824.824 | 0.516 | 0.7095 |  | 6824.1145 | 0.0645
K3+560 | 0.129 | 305.13
小 计 |  |  |  | 27715.5 |  | 1385.775 |  | 5543.1 |  | 5543.1 |  | 9700.425 |  | 5543.1 |  |  | 82020.4 | 29101.5275 | 52918.8725 | 1251.826 | 1583.6095 | 27849.7015 | 51335.263 | 11220.149 | 13659.9155
累 计 |  |  |  | 358048.6071 |  | 17902.4304 |  | 38572.1483 |  | 44389.1447 |  | 151817.7596 |  | 105367.1241 |  |  | 156477.012 | 64265.4298 | 92211.5822 | 6206.224 | 7561.3307 | 58059.2058 | 84650.2516 | 94657.4994 | 249623.553
[8 empty] | 编制： | [7 empty] | 挖 余 土: 复核：
土11199.9(197m)石15679.3(220m)
土3220.7(467m) 弃方(到弃土坑K3+125)

## 土方计算表8
路基土石方数量计算表
剑阁县普安城区刘家河至二道拱桥过境段公路改建工程两阶段施工图设计 | [17 empty] | S3-19 | [7 empty] | 第8页 共10页
桩 号 | 横 断 面 |  | 距离(m) | 挖 方 分 类 及 数 量 (m3) | [12 empty] | 填 方 数 量 (m3) |  |  | 利 用 方 数 量 及 调 配 (m3) | [6 empty] | 备 注
| 面 积 |  |  | 总数量 | 土 | [5 empty] | 石
| (m2) |  |  |  | Ⅰ |  | Ⅱ |  | Ⅲ |  | Ⅳ |  | Ⅴ |  | Ⅵ |  |  |  |  | 本桩利用 |  | 填 缺 |  | 挖 余 |  | 远运利用及纵向调配示意
| 挖方 | 填方 |  |  | % | 数量 | % | 数量 | % | 数量 | % | 数量 | % | 数量 | % | 数量 | 总数量 | 土 | 石 | 土 | 石 | 土 | 石 | 土 | 石
1 | 2 | 3 | 4 | 5 | 6 | 7 | 8 | 9 | 10 | 11 | 12 | 13 | 14 | 15 | 16 | 17 | 18 | 19 | 20 | 21 | 22 | 23 | 24 | 25 | 26 | 27 | 28
K3+560 | 0.129 | 305.13
|  |  | 20 | 3.96 | 5 | 0.198 | 20 | 0.792 | 20 | 0.792 | 35 | 1.386 | 20 | 0.792 |  |  | 5387.7 | 1.584 | 5386.116 | 1.584 | 2.178 |  | 5383.938 | 0.198
K3+580 | 0.267 | 233.64
|  |  | 20 | 3.88 | 5 | 0.194 | 20 | 0.776 | 20 | 0.776 | 35 | 1.358 | 20 | 0.776 |  |  | 4266.96 | 1.552 | 4265.408 | 1.552 | 2.134 |  | 4263.274 | 0.194
K3+600 | 0.121 | 193.056
|  |  | 20 | 1.49 | 5 | 0.0745 | 20 | 0.298 | 20 | 0.298 | 35 | 0.5215 | 20 | 0.298 |  |  | 4387 | 0.596 | 4386.404 | 0.596 | 0.8195 |  | 4385.5845 | 0.0745
K3+620 | 0.028 | 245.644
|  |  | 20 | 3.42 | 5 | 0.171 | 20 | 0.684 | 20 | 0.684 | 35 | 1.197 | 20 | 0.684 |  |  | 3854.14 | 1.368 | 3852.772 | 1.368 | 1.881 |  | 3850.891 | 0.171
K3+640 | 0.314 | 139.77
|  |  | 20 | 107.59 | 5 | 5.3795 | 20 | 21.518 | 20 | 21.518 | 35 | 37.6565 | 20 | 21.518 |  |  | 2735.75 | 43.036 | 2692.714 | 43.036 | 59.1745 |  | 2633.5395 | 5.3795
K3+660 | 10.445 | 133.805
|  |  | 20 | 104.45 | 5 | 5.2225 | 20 | 20.89 | 20 | 20.89 | 35 | 36.5575 | 20 | 20.89 |  |  | 2029.85 | 41.78 | 1988.07 | 41.78 | 57.4475 |  | 1930.6225 | 5.2225
K3+680 | 0 | 69.18
|  |  | 20 | 177.39 | 5 | 8.8695 | 10 | 17.739 | 20 | 35.478 | 40 | 70.956 | 25 | 44.3475 |  |  | 767.31 | 53.217 | 714.093 | 53.217 | 115.3035 |  | 598.7895 | 8.8695
K3+700 | 17.739 | 7.551
|  |  | 20 | 411.26 | 5 | 20.563 | 10 | 41.126 | 20 | 82.252 | 40 | 164.504 | 25 | 102.815 |  | 总数量: 104.36; 土: 104.36; 本桩利用 土: 104.36; 挖 余 土: 39.581; 挖 余 石: 267.319
K3+720 | 23.387 | 2.885
|  |  | 20 | 476.75 | 5 | 23.8375 | 10 | 47.675 | 20 | 95.35 | 40 | 190.7 | 25 | 119.1875 |  | 总数量: 68.63; 土: 68.63; 本桩利用 土: 68.63; 挖 余 土: 98.2325; 挖 余 石: 309.8875
K3+740 | 24.288 | 3.978
|  |  | 20 | 854.5 | 5 | 42.725 | 10 | 85.45 | 20 | 170.9 | 40 | 341.8 | 25 | 213.625 |  | 总数量: 39.78; 土: 39.78; 本桩利用 土: 39.78; 挖 余 土: 259.295; 挖 余 石: 555.425
K3+760 | 61.162 | 0
|  |  | 20 | 1777.83 | 5 | 88.8915 | 10 | 177.783 | 20 | 355.566 | 40 | 711.132 | 25 | 444.4575 |  | 挖 余 土: 622.2405; 挖 余 石: 1155.5895
K3+780 | 116.621 | 0
|  |  | 20 | 2152.48 | 5 | 107.624 | 10 | 215.248 | 20 | 430.496 | 40 | 860.992 | 25 | 538.12 |  | 挖 余 土: 753.368; 挖 余 石: 1399.112
K3+800 | 98.627 | 0
|  |  | 20 | 1207.97 | 5 | 60.3985 | 10 | 120.797 | 20 | 241.594 | 40 | 483.188 | 25 | 301.9925 |  | 总数量: 26.62; 土: 26.62; 本桩利用 土: 26.62; 挖 余 土: 396.1695; 挖 余 石: 785.1805
K3+820 | 22.17 | 2.662
|  |  | 20 | 251.1 | 5 | 12.555 | 10 | 25.11 | 20 | 50.22 | 40 | 100.44 | 25 | 62.775 |  |  | 117.43 | 75.33 | 42.1 | 75.33 | 42.1 |  |  | 12.555 | 121.115
K3+840 | 2.94 | 9.081
|  |  | 20 | 54.59 | 5 | 2.7295 | 10 | 5.459 | 20 | 10.918 | 40 | 21.836 | 25 | 13.6475 |  |  | 1156.2 | 16.377 | 1139.823 | 16.377 | 35.4835 |  | 1104.3395 | 2.7295
K3+860 | 2.519 | 106.539
|  |  | 20 | 381.14 | 5 | 19.057 | 10 | 38.114 | 20 | 76.228 | 40 | 152.456 | 25 | 95.285 |  |  | 1109.71 | 114.342 | 995.368 | 114.342 | 247.741 |  | 747.627 | 19.057
K3+880 | 35.595 | 4.432
|  |  | 20 | 971.69 | 5 | 48.5845 | 10 | 97.169 | 20 | 194.338 | 40 | 388.676 | 25 | 242.9225 |  | 总数量: 65.44; 土: 65.44; 本桩利用 土: 65.44; 挖 余 土: 274.6515; 挖 余 石: 631.5985
K3+900 | 61.574 | 2.112
|  |  | 20 | 1053.16 | 5 | 52.658 | 10 | 105.316 | 20 | 210.632 | 40 | 421.264 | 25 | 263.29 |  | 总数量: 21.13; 土: 21.13; 本桩利用 土: 21.13; 挖 余 土: 347.476; 挖 余 石: 684.554
K3+920 | 43.742 | 0.001
|  |  | 20 | 481.92 | 5 | 24.096 | 10 | 48.192 | 20 | 96.384 | 40 | 192.768 | 25 | 120.48 |  | 总数量: 102.45; 土: 102.45; 本桩利用 土: 102.45; 挖 余 土: 66.222; 挖 余 石: 313.248
K3+940 | 4.45 | 10.244
|  |  | 20 | 119.94 | 5 | 5.997 | 10 | 11.994 | 20 | 23.988 | 40 | 47.976 | 25 | 29.985 |  |  | 4590.79 | 2423.84 | 2166.95 | 35.982 | 77.961 | 2387.858 | 2088.989 | 5.997
K3+960 | 7.544 | 448.835
|  |  | 20 | 103.96 | 5 | 5.198 | 10 | 10.396 | 20 | 20.792 | 40 | 41.584 | 25 | 25.99 |  |  | 4569.76 | 31.188 | 4538.572 | 31.188 | 67.574 |  | 4470.998 | 5.198
K3+980 | 2.852 | 8.141
|  |  | 20 | 172.59 | 5 | 8.6295 | 10 | 17.259 | 20 | 34.518 | 40 | 69.036 | 25 | 43.1475 |  |  | 83.3 | 51.777 | 31.523 | 51.777 | 31.523 |  |  | 8.6295 | 80.6605
K4+000 | 14.407 | 0.189
|  |  | 20 | 435.26 | 5 | 21.763 | 10 | 43.526 | 20 | 87.052 | 40 | 174.104 | 25 | 108.815 |  | 总数量: 1.89; 土: 1.89; 本桩利用 土: 1.89; 挖 余 土: 150.451; 挖 余 石: 282.919
K4+020 | 29.119 | 0
|  |  | 20 | 699.15 | 5 | 34.9575 | 10 | 69.915 | 20 | 139.83 | 40 | 279.66 | 25 | 174.7875 |  | 挖 余 土: 244.7025; 挖 余 石: 454.4475
K4+040 | 40.796 | 0
|  |  | 20 | 949.43 | 5 | 47.4715 | 10 | 94.943 | 20 | 189.886 | 40 | 379.772 | 25 | 237.3575 |  | 挖 余 土: 332.3005; 挖 余 石: 617.1295
K4+060 | 54.147 | 0
|  |  | 20 | 1302.23 | 5 | 65.1115 | 10 | 130.223 | 20 | 260.446 | 40 | 520.892 | 25 | 325.5575 |  | 挖 余 土: 455.7805; 挖 余 石: 846.4495
K4+080 | 76.076 | 0
小 计 |  |  |  | 14259.13 |  | 712.9565 |  | 1448.392 |  | 2851.826 |  | 5692.4125 |  | 3553.543 |  |  | 35486.2 | 3286.287 | 32199.913 | 898.429 | 741.3205 | 2387.858 | 31458.5925 | 4114.7455 | 8504.635
累 计 |  |  |  | 372307.7371 |  | 18615.3869 |  | 40020.5403 |  | 47240.9707 |  | 157510.1721 |  | 108920.6671 |  |  | 191963.212 | 67551.7168 | 124411.4952 | 7104.653 | 8302.6512 | 60447.0638 | 116108.8441 | 98772.2449 | 258128.188
[8 empty] | 编制： | [7 empty] | 挖 余 土: 复核：
土16649.8(1306m)石58677.3(1349m) (从K1+920段调入)
石25.3(20m)
石1852.0(109m)
土1824.8(170m)石2716.4(172m)
土563.0(47m)石1629.4(44m)
石2214.2(76m)
土856.0(400m)石1526.0(364m) (调至K4+436)

## 土方计算表9
路基土石方数量计算表
剑阁县普安城区刘家河至二道拱桥过境段公路改建工程两阶段施工图设计 | [17 empty] | S3-19 | [7 empty] | 第9页 共10页
桩 号 | 横 断 面 |  | 距离(m) | 挖 方 分 类 及 数 量 (m3) | [12 empty] | 填 方 数 量 (m3) |  |  | 利 用 方 数 量 及 调 配 (m3) | [6 empty] | 备 注
| 面 积 |  |  | 总数量 | 土 | [5 empty] | 石
| (m2) |  |  |  | Ⅰ |  | Ⅱ |  | Ⅲ |  | Ⅳ |  | Ⅴ |  | Ⅵ |  |  |  |  | 本桩利用 |  | 填 缺 |  | 挖 余 |  | 远运利用及纵向调配示意
| 挖方 | 填方 |  |  | % | 数量 | % | 数量 | % | 数量 | % | 数量 | % | 数量 | % | 数量 | 总数量 | 土 | 石 | 土 | 石 | 土 | 石 | 土 | 石
1 | 2 | 3 | 4 | 5 | 6 | 7 | 8 | 9 | 10 | 11 | 12 | 13 | 14 | 15 | 16 | 17 | 18 | 19 | 20 | 21 | 22 | 23 | 24 | 25 | 26 | 27 | 28
K4+080 | 76.076 | 0
|  |  | 20 | 1742.98 | 5 | 87.149 | 10 | 174.298 | 20 | 348.596 | 40 | 697.192 | 25 | 435.745 |  | 挖 余 土: 610.043; 挖 余 石: 1132.937
K4+100 | 98.222 | 0
|  |  | 6 | 500.9322 | 5 | 25.0466 | 10 | 50.0932 | 20 | 100.1864 | 40 | 200.3729 | 25 | 125.2331 |  | 总数量: 22.0806; 土: 22.0806; 本桩利用 土: 22.0806; 挖 余 土: 153.2457; 挖 余 石: 325.6059
K4+106 | 68.7554 | 7.3602
|  |  | 14 |  | 5 |  | 10 |  | 20 |  | 40 |  | 25
K4+120 | 0 | 24.534
|  |  | 20 |  | 5 |  | 10 |  | 20 |  | 40 |  | 25
K4+140 | 0 | 180.235
|  |  | 20 |  | 5 |  | 10 |  | 20 |  | 40 |  | 25
K4+160 | 0 | 316.354
|  |  | 20 |  | 5 |  | 10 |  | 20 |  | 40 |  | 25
K4+180 | 0 | 405.539
|  |  | 20 |  | 5 |  | 10 |  | 20 |  | 40 |  | 25
K4+200 | 0 | 459.038
|  |  | 20 |  | 5 |  | 10 |  | 20 |  | 40 |  | 25
K4+220 | 0 | 523.418
|  |  | 20 |  | 5 |  | 10 |  | 20 |  | 40 |  | 25
K4+240 | 0 | 519.662
|  |  | 20 |  | 5 |  | 10 |  | 20 |  | 40 |  | 25
K4+260 | 0 | 482.932
|  |  | 20 |  | 5 |  | 10 |  | 20 |  | 40 |  | 25
K4+280 | 0 | 386.184
|  |  | 20 |  | 5 |  | 10 |  | 20 |  | 40 |  | 25
K4+300 | 0 | 378.319
|  |  | 20 |  | 5 |  | 10 |  | 20 |  | 40 |  | 25
K4+320 | 0 | 358.16
|  |  | 20 |  | 5 |  | 10 |  | 20 |  | 40 |  | 25
K4+340 | 0 | 295.042
|  |  | 20 |  | 5 |  | 10 |  | 20 |  | 40 |  | 25
K4+360 | 0 | 143.463
|  |  | 20 |  | 5 |  | 10 |  | 20 |  | 40 |  | 25
K4+380 | 0 | 117.496
|  |  | 20 |  | 5 |  | 10 |  | 20 |  | 40 |  | 25
K4+400 | 0 | 80.537
|  |  | 20 |  | 5 |  | 10 |  | 20 |  | 40 |  | 25
K4+420 | 0 | 71.064
|  |  | 16 |  | 5 |  | 10 |  | 20 |  | 40 |  | 25
K4+436 | 0.712 | 93.5024
|  |  | 4 | 3.204 | 5 | 0.1602 | 10 | 0.3204 | 20 | 0.6408 | 40 | 1.2816 | 25 | 0.801 |  |  | 385.2288 | 383.1462 | 2.0826 | 0.9612 | 2.0826 | 382.185 |  | 0.1602
K4+440 | 0.89 | 99.112
|  |  | 20 | 14.91 | 5 | 0.7455 | 10 | 1.491 | 20 | 2.982 | 40 | 5.964 | 25 | 3.7275 |  |  | 1529.64 | 478.3375 | 1051.3025 | 4.473 | 9.6915 | 473.8645 | 1041.611 | 0.7455
K4+460 | 0.601 | 53.852
|  |  | 20 | 56.93 | 5 | 2.8465 | 10 | 5.693 | 20 | 11.386 | 40 | 22.772 | 25 | 14.2325 |  |  | 551.26 | 17.079 | 534.181 | 17.079 | 37.0045 |  | 497.1765 | 2.8465
K4+480 | 5.092 | 1.274
|  |  | 20 | 66.57 | 5 | 3.3285 | 10 | 6.657 | 20 | 13.314 | 40 | 26.628 | 25 | 16.6425 |  |  | 50.42 | 19.971 | 30.449 | 19.971 | 30.449 |  |  | 3.3285 | 12.8215
K4+500 | 1.565 | 3.768
|  |  | 20 | 50.06 | 5 | 2.503 | 10 | 5.006 | 20 | 10.012 | 40 | 20.024 | 25 | 12.515 |  |  | 84.57 | 52.031 | 32.539 | 15.018 | 32.539 | 37.013 |  | 2.503
K4+520 | 3.441 | 4.689
|  |  | 20 | 96.98 | 5 | 4.849 | 10 | 9.698 | 20 | 19.396 | 40 | 38.792 | 25 | 24.245 |  |  | 110.81 | 47.773 | 63.037 | 29.094 | 63.037 | 18.679 |  | 4.849
K4+540 | 6.257 | 6.392
|  |  | 20 | 81.16 | 5 | 4.058 | 10 | 8.116 | 20 | 16.232 | 40 | 32.464 | 25 | 20.29 |  |  | 163.23 | 110.476 | 52.754 | 24.348 | 52.754 | 86.128 |  | 4.058
K4+560 | 1.859 | 9.931
小 计 |  |  |  | 2613.7262 |  | 130.6863 |  | 261.3726 |  | 522.7452 |  | 1045.4905 |  | 653.4316 |  |  | 2897.2394 | 1130.8943 | 1766.3451 | 133.0248 | 227.5576 | 997.8695 | 1538.7875 | 781.7794 | 1471.3644
累 计 |  |  |  | 374921.4633 |  | 18746.0732 |  | 40281.913 |  | 47763.7159 |  | 158555.6625 |  | 109574.0987 |  |  | 194860.4514 | 68682.6111 | 126177.8404 | 7237.6778 | 8530.2088 | 61444.9332 | 117647.6316 | 99554.0242 | 259599.5524
[8 empty] | 编制： | [7 empty] | 挖 余 土: 复核：
土856.0(400m)石1526.0(364m) (从K4+000段调入)
土809.0(498m) (调至K4+500)
石12.8(20m)

## 土方计算表10
路基土石方数量计算表
剑阁县普安城区刘家河至二道拱桥过境段公路改建工程两阶段施工图设计 | [17 empty] | S3-19 | [7 empty] | 第10页 共10页
桩 号 | 横 断 面 |  | 距离(m) | 挖 方 分 类 及 数 量 (m3) | [12 empty] | 填 方 数 量 (m3) |  |  | 利 用 方 数 量 及 调 配 (m3) | [6 empty] | 备 注
| 面 积 |  |  | 总数量 | 土 | [5 empty] | 石
| (m2) |  |  |  | Ⅰ |  | Ⅱ |  | Ⅲ |  | Ⅳ |  | Ⅴ |  | Ⅵ |  |  |  |  | 本桩利用 |  | 填 缺 |  | 挖 余 |  | 远运利用及纵向调配示意
| 挖方 | 填方 |  |  | % | 数量 | % | 数量 | % | 数量 | % | 数量 | % | 数量 | % | 数量 | 总数量 | 土 | 石 | 土 | 石 | 土 | 石 | 土 | 石
1 | 2 | 3 | 4 | 5 | 6 | 7 | 8 | 9 | 10 | 11 | 12 | 13 | 14 | 15 | 16 | 17 | 18 | 19 | 20 | 21 | 22 | 23 | 24 | 25 | 26 | 27 | 28
K4+560 | 1.859 | 9.931
|  |  | 20 | 34.58 | 5 | 1.729 | 10 | 3.458 | 20 | 6.916 | 40 | 13.832 | 25 | 8.645 |  |  | 212.19 | 189.713 | 22.477 | 10.374 | 22.477 | 179.339 |  | 1.729
K4+580 | 1.599 | 11.288
|  |  | 20 | 30.21 | 5 | 1.5105 | 10 | 3.021 | 20 | 6.042 | 40 | 12.084 | 25 | 7.5525 |  |  | 222.03 | 202.3935 | 19.6365 | 9.063 | 19.6365 | 193.3305 |  | 1.5105
K4+600 | 1.422 | 10.915
|  |  | 20 | 30.08 | 5 | 1.504 | 10 | 3.008 | 20 | 6.016 | 40 | 12.032 | 25 | 7.52 |  |  | 210.11 | 190.558 | 19.552 | 9.024 | 19.552 | 181.534 |  | 1.504
K4+620 | 1.586 | 10.096
|  |  | 20 | 24.85 | 5 | 1.2425 | 10 | 2.485 | 20 | 4.97 | 40 | 9.94 | 25 | 6.2125 |  |  | 151.85 | 120.4061 | 31.4439 | 7.455 | 16.1525 | 112.9511 | 15.2914 | 1.2425
K4+640 | 0.899 | 5.089
|  |  | 20 | 36.59 | 5 | 1.8295 | 10 | 3.659 | 20 | 7.318 | 40 | 14.636 | 25 | 9.1475 |  |  | 85.38 | 10.977 | 74.403 | 10.977 | 23.7835 |  | 50.6195 | 1.8295
K4+660 | 2.76 | 3.449
|  |  | 20 | 99.07 | 5 | 4.9535 | 10 | 9.907 | 20 | 19.814 | 40 | 39.628 | 25 | 24.7675 |  |  | 66.91 | 29.721 | 37.189 | 29.721 | 37.189 |  |  | 4.9535 | 27.2065
K4+680 | 7.147 | 3.242
|  |  | 8.03 | 65.3682 | 5 | 3.2684 | 10 | 6.5368 | 20 | 13.0736 | 40 | 26.1473 | 25 | 16.3421 |  |  | 23.3954 | 19.6105 | 3.7849 | 19.6105 | 3.7849 |  |  | 3.2684 | 38.7044
K4+688.030 | 9.134 | 2.585
小 计 |  |  |  | 320.7482 |  | 16.0374 |  | 32.0748 |  | 64.1496 |  | 128.2993 |  | 80.1871 |  |  | 971.8654 | 763.3791 | 208.4863 | 96.2245 | 142.5754 | 667.1546 | 65.9109 | 16.0374 | 65.9109
累 计 |  |  |  | 375242.2115 |  | 18762.1106 |  | 40313.9878 |  | 47827.8656 |  | 158683.9618 |  | 109654.2857 |  |  | 195832.3168 | 69445.9901 | 126386.3267 | 7333.9023 | 8672.7842 | 62112.0878 | 117713.5425 | 99570.0616 | 259665.4633
[8 empty] | 编制： | [7 empty] | 挖 余 土: 复核：
土809.0(498m) (从K4+060段调入)
土34.5(1508m) 弃方(到弃土坑K3+125)
石65.9(33m)