## 每公里土方数量表1
路 基 每 公 里 土 石 方 数 量 表（主线）
剑阁县普安城区刘家河至二道拱桥过境段公路改建工程两阶段施工图设计 | [21 empty] | S3-20 第1页 共1页
起 讫 桩 号 | 长 度 | 挖 方 (m3) | [6 empty] | 填 方(m3) |  |  | 本桩利用 |  | 远 运 利 用 |  |  |  | 借 方 |  |  |  | 废 方 |  |  |  | 备 注
|  | 总体积 | 土 方 |  |  | 石 方 |  |  | 总数量 | 土 方 | 石 方 | 土 方 | 石 方 | 土 方 | 石 方 | 平均运距(Km) |  | 土 方 | 平均运距 | 石 方 | 平均运距 | 土 方 | 石 方 | 平 均 运 距 (Km)
| (m) |  | 松土 | 普通土 | 硬土 | 软石 | 次坚石 | 坚石 | （m3） | （m3） | （m3） | (m3) | （m3） | （m3） | （m3） | 土 方 | 石 方 | （m3） | (Km) | （m3） | (Km) | （m3） | （m3） | 土方 | 石方
K0+000～K1+000 | 1000 | 72931.7799 | 3646.589 | 10878.34 | 11089.506 | 22697.313 | 24620.032 |  | 26107.8718 | 20588.0759 | 5519.7959 | 3260.6045 | 3474.5109 | 17327.4715 | 2045.285 | 0.38364 | 0.070218 |  |  |  |  | 14593.4722 | 41797.549 | 2.9026 | 2.8141
K1+000～K2+000 | 1000 | 129738.33 | 6486.9165 | 12742.9495 | 12973.833 | 58613.132 | 38921.499 |  | 34566.56 | 7713.7788 | 26852.7812 | 463.114 | 793.6475 | 7250.6648 | 26059.1337 | 0.14348 | 0.23911 |  |  |  |  | 14235.8965 | 93046.8475 | 1.7351 | 1.7571
K2+000～K3+000 | 1000 | 127034.3872 | 6351.7194 | 9282.0369 | 14656.9837 | 60586.8761 | 36156.7712 |  | 13731.9002 | 6811.7676 | 6920.1326 | 1180.3996 | 1709.5627 | 5631.368 | 5210.5699 | 0.16005 | 0.17927 |  |  |  |  | 6351.7194 | 7107.5243 | 0.94293 | 0.55206
K3+000～K4+000 | 1000 | 39217.17 | 1960.8585 | 6778.607 | 7843.434 | 14258.423 | 8375.8475 |  | 117554.99 | 32436.2045 | 85118.7855 | 2198.645 | 2324.93 | 30237.5595 | 82793.8555 | 0.80305 | 1.0084 |  |  |  |  | 1960.8585 |  | 0.36585
K4+000～K4+688.030 | 688.03 | 6320.5444 | 316.0272 | 632.0544 | 1264.1089 | 2528.2178 | 1580.1361 |  | 3870.9948 | 1896.1633 | 1974.8315 | 231.1393 | 370.133 | 1665.0241 | 1604.6984 | 0.44776 | 0.34809 |  |  |  |  | 316.0272 |  | 1.0565
其中K2+800~K3+000、K3+250~K3+420、K4+400~K4+550段属于机械开挖段落，开挖土方11373m3，开挖石方14000m3。
小 计 |  | 375242.2115 | 18762.1106 | 40313.9878 | 47827.8656 | 158683.9618 | 109654.2857 |  | 195832.3168 | 69445.9901 | 126386.3267 | 7333.9023 | 8672.7842 | 62112.0878 | 117713.5425 | [6 empty] | 37457.9738 | 141951.9208
|  |  | 编 制： | [15 empty] | 复 核：