## 土方计算表1
路基土石方数量计算表（匝道）
剑阁县普安城区刘家河至二道拱桥过境段公路改建工程两阶段施工图设计 | [17 empty] | S6-02-13 | [7 empty] | 第1页 共2页
桩 号 | 横 断 面 |  | 距离(m) | 挖 方 分 类 及 数 量 (m3) | [12 empty] | 填 方 数 量 (m3) |  |  | 利 用 方 数 量 及 调 配 (m3) | [6 empty] | 备 注
| 面 积 |  |  | 总数量 | 土 | [5 empty] | 石
| (m2) |  |  |  | Ⅰ |  | Ⅱ |  | Ⅲ |  | Ⅳ |  | Ⅴ |  | Ⅵ |  |  |  |  | 本桩利用 |  | 填 缺 |  | 挖 余 |  | 远运利用及纵向调配示意
| 挖方 | 填方 |  |  | % | 数量 | % | 数量 | % | 数量 | % | 数量 | % | 数量 | % | 数量 | 总数量 | 土 | 石 | 土 | 石 | 土 | 石 | 土 | 石
1 | 2 | 3 | 4 | 5 | 6 | 7 | 8 | 9 | 10 | 11 | 12 | 13 | 14 | 15 | 16 | 17 | 18 | 19 | 20 | 21 | 22 | 23 | 24 | 25 | 26 | 27 | 28
CK0+106.035 | 73.778 | 0
|  |  | 13.965 | 1129.3635 | 5 | 56.4682 | 5 | 56.4682 | 10 | 112.9364 | 45 | 508.2136 | 35 | 395.2772 |  | 挖 余 土: 225.8727; 挖 余 石: 903.4908
CK0+120 | 87.964 | 0
|  |  | 20 | 1939.84 | 5 | 96.992 | 5 | 96.992 | 10 | 193.984 | 45 | 872.928 | 35 | 678.944 |  | 挖 余 土: 387.968; 挖 余 石: 1551.872
CK0+140 | 106.02 | 0
|  |  | 20 | 2282.91 | 5 | 114.1455 | 5 | 114.1455 | 10 | 228.291 | 45 | 1027.3095 | 35 | 799.0185 |  | 挖 余 土: 456.582; 挖 余 石: 1826.328
CK0+160 | 122.271 | 0
|  |  | 20 | 3346.51 | 5 | 167.3255 | 5 | 167.3255 | 10 | 334.651 | 45 | 1505.9295 | 35 | 1171.2785 |  | 挖 余 土: 669.302; 挖 余 石: 2677.208
CK0+180 | 212.38 | 0
|  |  | 20 | 5626.9 | 5 | 281.345 | 5 | 281.345 | 10 | 562.69 | 45 | 2532.105 | 35 | 1969.415 |  | 挖 余 土: 1125.38; 挖 余 石: 4501.52
CK0+200 | 350.31 | 0
|  |  | 20 | 7606.26 | 5 | 380.313 | 5 | 380.313 | 10 | 760.626 | 45 | 3422.817 | 35 | 2662.191 |  | 挖 余 土: 1521.252; 挖 余 石: 6085.008
CK0+220 | 410.316 | 0
|  |  | 20 | 8472.49 | 5 | 423.6245 | 5 | 423.6245 | 10 | 847.249 | 45 | 3812.6205 | 35 | 2965.3715 |  | 挖 余 土: 1694.498; 挖 余 石: 6777.992
CK0+240 | 436.933 | 0
|  |  | 20 | 8825.04 | 5 | 441.252 | 5 | 441.252 | 10 | 882.504 | 45 | 3971.268 | 35 | 3088.764 |  | 挖 余 土: 1765.008; 挖 余 石: 7060.032
CK0+260 | 445.571 | 0
|  |  | 20 | 8570.82 | 5 | 428.541 | 5 | 428.541 | 10 | 857.082 | 45 | 3856.869 | 35 | 2999.787 |  | 挖 余 土: 1714.164; 挖 余 石: 6856.656
CK0+280 | 411.511 | 0
|  |  | 20 | 7894.34 | 5 | 394.717 | 5 | 394.717 | 10 | 789.434 | 45 | 3552.453 | 35 | 2763.019 |  | 挖 余 土: 1578.868; 挖 余 石: 6315.472
CK0+300 | 377.923 | 0
|  |  | 20 | 6813.39 | 5 | 340.6695 | 5 | 340.6695 | 10 | 681.339 | 45 | 3066.0255 | 35 | 2384.6865 |  | 挖 余 土: 1362.678; 挖 余 石: 5450.712
CK0+320 | 303.416 | 0
|  |  | 20 | 5666.77 | 5 | 283.3385 | 5 | 283.3385 | 10 | 566.677 | 45 | 2550.0465 | 35 | 1983.3695 |  | 挖 余 土: 1133.354; 挖 余 石: 4533.416
CK0+340 | 263.261 | 0
|  |  | 20 | 4056.23 | 5 | 202.8115 | 5 | 202.8115 | 10 | 405.623 | 45 | 1825.3035 | 35 | 1419.6805 |  | 挖 余 土: 811.246; 挖 余 石: 3244.984
CK0+360 | 142.362 | 0
|  |  | 20 | 2215.15 | 5 | 110.7575 | 5 | 110.7575 | 10 | 221.515 | 45 | 996.8175 | 35 | 775.3025 |  | 挖 余 土: 443.03; 挖 余 石: 1772.12
CK0+380 | 79.153 | 0
|  |  | 20 | 1372.47 | 5 | 68.6235 | 5 | 68.6235 | 10 | 137.247 | 45 | 617.6115 | 35 | 480.3645 |  | 挖 余 土: 274.494; 挖 余 石: 1097.976
CK0+400 | 58.094 | 0
|  |  | 20 | 781.18 | 5 | 39.059 | 5 | 39.059 | 10 | 78.118 | 45 | 351.531 | 35 | 273.413 |  | 挖 余 土: 156.236; 挖 余 石: 624.944
CK0+420 | 20.024 | 0
|  |  | 20 | 228.52 | 5 | 11.426 | 5 | 11.426 | 10 | 22.852 | 45 | 102.834 | 35 | 79.982 |  |  | 131.5 | 34.278 | 97.222 | 34.278 | 97.222 |  |  | 11.426 | 85.594
CK0+440 | 2.828 | 13.15
|  |  | 20 | 48.34 | 5 | 2.417 | 5 | 2.417 | 10 | 4.834 | 45 | 21.753 | 35 | 16.919 |  |  | 410.35 | 7.251 | 403.099 | 7.251 | 38.672 |  | 364.427 | 2.417
CK0+460 | 2.006 | 27.885
|  |  | 20 | 125.86 | 5 | 6.293 | 5 | 6.293 | 10 | 12.586 | 45 | 56.637 | 35 | 44.051 |  |  | 345.73 | 119.1061 | 226.6239 | 18.879 | 100.688 | 100.2271 | 125.9359 | 6.293
CK0+480 | 10.58 | 6.688
|  |  | 20 | 163.01 | 5 | 8.1505 | 5 | 8.1505 | 10 | 16.301 | 45 | 73.3545 | 35 | 57.0535 |  |  | 105.9 | 24.4515 | 81.4485 | 24.4515 | 81.4485 |  |  | 8.1505 | 48.9595
CK0+500 | 5.721 | 3.902
|  |  | 20 | 133.66 | 5 | 6.683 | 5 | 6.683 | 10 | 13.366 | 45 | 60.147 | 35 | 46.781 |  |  | 74.38 | 20.049 | 54.331 | 20.049 | 54.331 |  |  | 6.683 | 52.597
CK0+520 | 7.645 | 3.536
|  |  | 20 | 199.45 | 5 | 9.9725 | 5 | 9.9725 | 10 | 19.945 | 45 | 89.7525 | 35 | 69.8075 |  |  | 50.13 | 29.9175 | 20.2125 | 29.9175 | 20.2125 |  |  | 9.9725 | 139.3475
CK0+540 | 12.3 | 1.477
|  |  | 20 | 248.38 | 5 | 12.419 | 5 | 12.419 | 10 | 24.838 | 45 | 111.771 | 35 | 86.933 |  | 总数量: 19.27; 土: 19.27; 本桩利用 土: 19.27; 挖 余 土: 30.406; 挖 余 石: 198.704
CK0+560 | 12.538 | 0.45
|  |  | 20 | 208.07 | 5 | 10.4035 | 5 | 10.4035 | 10 | 20.807 | 45 | 93.6315 | 35 | 72.8245 |  | 总数量: 8.38; 土: 8.38; 本桩利用 土: 8.38; 挖 余 土: 33.234; 挖 余 石: 166.456
CK0+580 | 8.269 | 0.388
|  |  | 20 | 177.97 | 5 | 8.8985 | 5 | 8.8985 | 10 | 17.797 | 45 | 80.0865 | 35 | 62.2895 |  | 总数量: 5.48; 土: 5.48; 本桩利用 土: 5.48; 挖 余 土: 30.114; 挖 余 石: 142.376
CK0+600 | 9.528 | 0.16
|  |  | 20 | 183.58 | 5 | 9.179 | 5 | 9.179 | 10 | 18.358 | 45 | 82.611 | 35 | 64.253 |  | 总数量: 2.49; 土: 2.49; 本桩利用 土: 2.49; 挖 余 土: 34.226; 挖 余 石: 146.864
CK0+620 | 8.83 | 0.089
小 计 |  |  |  | 78316.5035 |  | 3915.8252 |  | 3915.8252 |  | 7831.6504 |  | 35242.4266 |  | 27410.7762 |  |  | 1153.61 | 270.6731 | 882.9369 | 170.446 | 392.574 | 100.2271 | 490.3629 | 15492.8547 | 62260.6288
累 计 |  |  |  | 78316.5035 |  | 3915.8252 |  | 3915.8252 |  | 7831.6504 |  | 35242.4266 |  | 27410.7762 |  |  | 1153.61 | 270.6731 | 882.9369 | 170.446 | 392.574 | 100.2271 | 490.3629 | 15492.8547 | 62260.6288
[8 empty] | 编制： | [7 empty] | 挖 余 土: 复核：
土11489.9(2802m)石61365.3(2801m) 弃方(到弃土坑CK3+000)
土3920.5(2795m) 弃方(到弃土坑CK3+000)
土100.2(118m)石490.4(81m)
石480.0(2463m) 弃方(到弃土坑CK3+000)

## 土方计算表2
路基土石方数量计算表（匝道）
剑阁县普安城区刘家河至二道拱桥过境段公路改建工程两阶段施工图设计 | [17 empty] | S6-02-13 | [7 empty] | 第1页 共2页
桩 号 | 横 断 面 |  | 距离(m) | 挖 方 分 类 及 数 量 (m3) | [12 empty] | 填 方 数 量 (m3) |  |  | 利 用 方 数 量 及 调 配 (m3) | [6 empty] | 备 注
| 面 积 |  |  | 总数量 | 土 | [5 empty] | 石
| (m2) |  |  |  | Ⅰ |  | Ⅱ |  | Ⅲ |  | Ⅳ |  | Ⅴ |  | Ⅵ |  |  |  |  | 本桩利用 |  | 填 缺 |  | 挖 余 |  | 远运利用及纵向调配示意
| 挖方 | 填方 |  |  | % | 数量 | % | 数量 | % | 数量 | % | 数量 | % | 数量 | % | 数量 | 总数量 | 土 | 石 | 土 | 石 | 土 | 石 | 土 | 石
1 | 2 | 3 | 4 | 5 | 6 | 7 | 8 | 9 | 10 | 11 | 12 | 13 | 14 | 15 | 16 | 17 | 18 | 19 | 20 | 21 | 22 | 23 | 24 | 25 | 26 | 27 | 28
CK0+620 | 8.83 | 0.089
|  |  | 10.747 | 93.8804 | 5 | 4.694 | 5 | 4.694 | 10 | 9.388 | 45 | 42.2462 | 35 | 32.8581 |  | 总数量: 0.93499; 土: 0.93499; 本桩利用 土: 0.93499; 挖 余 土: 17.8411; 挖 余 石: 75.1043
CK0+630.747 | 8.641 | 0.085
小 计 |  |  |  | 93.8804 |  | 4.694 |  | 4.694 |  | 9.388 |  | 42.2462 |  | 32.8581 |  | 总数量: 0.93499; 土: 0.93499; 本桩利用 土: 0.93499; 挖 余 土: 17.8411; 挖 余 石: 75.1043
累 计 |  |  |  | 78410.3839 |  | 3920.5192 |  | 3920.5192 |  | 7841.0384 |  | 35284.6728 |  | 27443.6344 |  |  | 1154.545 | 271.6081 | 882.9369 | 171.381 | 392.574 | 100.2271 | 490.3629 | 15510.6958 | 62335.7331
[8 empty] | 编制： | [7 empty] | 挖 余 土: 复核：